## Лист2
РАЗДЕЛ IV. Техническое задание
СПЕЦИФИКАЦИЯ
№ п/п | Наименование продукции | Описание | Ед. изм. | Гарантийный срок (не менее) | Ориентировочно плановое кол-во.* | Начальная максимальная стоимость
[6 empty] | Цена за единицу измерения без НДС, руб. | Цена за единицу измерения с НДС, руб.
с учетом транспортных расходов и тары
1 | 2 | 3 | 4 | 5 |  | 6 | 7
1 | Каболка пропитанная | Смоляной канат диаметр 6-8 мм, представляет собой льняную или из другого натурального волокнистого материала прядь, пропитанную составом БНИ-4 или аналогом, сплетенную специальным образом, что придает ей повышенную биостойкость. Вес 10 кг. | кг | 12 мес | 12 | 429.7 | 515.64
2 | Комплект маркировочный с маркером КМП | Бирка полиэтиленовая 90x20x2 мм - 1 шт. Само ламинирующийся кабельный маркер DAT-40-292 - 1 шт. Стяжка пластмассовая длиной до 250 мм - 2 шт. Упаковка -50 шт. | шт. | 12 мес | 55 | 1157.86 | 1389.432
3 | Лента мастичная 38ммх6м | Двухслойная лента мастичная черного цвета на виниловой основе толщиной 0,635мм нанесена липкая черная мастика. Применяется для ремонта оболочек кабелей, герметизации кабельных муфт, защиты компонентов кабельных линий от влаги и коррозии. Температура использования без потери изоляционных и механических свойств -18 +38°С | шт. | 12 мес | 55 | 664.45 | 797.34
4 | Лента виниловая 19ммх10,8м | Лента виниловая предназначена для использования внутри и вне помещений как изолента общего назначения, для электроизоляции и герметизации. | шт. | 12 мес | 55 | 159.83 | 191.796
5 | Лента оберточная виниловая 101ммx30м | Эластичная оберточная виниловая лента применяется для армирования пластиковой емкости и создания компрессии, направленной внутрь сростка кабеля. Размеры: 101мм * 30 м | шт. | 12 мес | 55 | 356.05 | 427.26
6 | Лента виниловая 18ммx20м | Универсальная изоляционная лента 18мм х 20м х 0,13мм предназначена для изоляции кабеля или провода, который находится под низким напряжением. Лента изготовлена из ПВХ с клеевым слоем. | шт. | 12 мес | 55 | 95.67 | 114.804
7 | Лента изоляционная 15ммx25м белая | Изолента- из ПВХ композиции, с нанесенным на одну сторону клеевым слоем, и разрезанную на полосы шириной от 15 мм до 19 мм., длина 25 метров Цвет: белый; Температура эксплуатации: от 0°C до +40°C; Морозостойкая;Самозатухающая; Высокая адгезия к металлу, пластику, резине и стеклу;Водостойкая поверхность, воздействию ультрафиолета; | шт. | 12 мес | 1500 | 38.66 | 46.392
8 | Лента изоляционная 15ммx25м желтая | Изолента- из ПВХ композиции, с нанесенным на одну сторону клеевым слоем, и разрезанную на полосы шириной от 15 мм до 19 мм., длина 25 метров Цвет: желтый; Температура эксплуатации: от 0°C до +40°C; Морозостойкая; Само затухающая; Высокая адгезия к металлу, пластику, резине и стеклу;Водостойкая поверхность, воздействию ультрафиолета; | шт. | 12 мес | 400 | 38.54 | 46.248
9 | Лента изоляционная 15ммx25м желто-зеленая | Изолента- из ПВХ композиции, с нанесенным на одну сторону клеевым слоем, и разрезанную на полосы шириной от 15 мм до 19 мм., длина 25 метров Цвет: желто-зеленный; Температура эксплуатации: от 0°C до +40°C; Морозостойкая;Самозатухающая; Высокая адгезия к металлу, пластику, резине и стеклу;Водостойкая поверхность, воздействию ультрафиолета; | шт. | 12 мес | 590 | 40.71 | 48.852
10 | Лента изоляционная 15ммx25м красная | Изолента- из ПВХ композиции, с нанесенным на одну сторону клеевым слоем, и разрезанную на полосы шириной от 15 мм до 19 мм., длина 25 метров Цвет: красный; Температура эксплуатации: от 0°C до +40°C; Морозостойкая; Само затухающая; Высокая адгезия к металлу, пластику, резине и стеклу;Водостойкая поверхность, воздействию ультрафиолета; | шт. | 12 мес | 500 | 38.54 | 46.248
11 | Лента изоляционная 15ммx25м синяя | Изолента- из ПВХ композиции, с нанесенным на одну сторону клеевым слоем, и разрезанную на полосы шириной от 15 мм до 19 мм., длина 25 метров Цвет: синий; Температура эксплуатации: от 0°C до +40°C; Морозостойкая; Само затухающая; Высокая адгезия к металлу, пластику, резине и стеклу;Водостойкая поверхность, воздействию ультрафиолета; | шт. | 12 мес | 500 | 38.54 | 46.248
12 | Лента изоляционная 15ммx25м черная | Изолента- из ПВХ композиции, с нанесенным на одну сторону клеевым слоем, и разрезанную на полосы шириной от 15 мм до 19 мм., длина 25 метров Цвет: черный; Температура эксплуатации: от 0°C до +40°C; Морозостойкая; Само затухающая; Высокая адгезия к металлу, пластику, резине и стеклу;Водостойкая поверхность, воздействию ультрафиолета; | шт. | 12 мес | 1500 | 38.54 | 46.248
13 | Лента мастичная виниловая 38ммx6м | Двухслойная лента черного цвета на виниловой основе толщиной 0,635мм нанесена липкая черная мастика. Применяется для ремонта оболочек кабелей, герметизации кабельных муфт, защиты компонентов кабельных линий от влаги и коррозии. Температура использования без потери изоляционных и механических свойств -18 +38°С | шт. | 12 мес | 50 | 656.77 | 788.124
14 | Материал структурный 97мм х1,5м с перчатками | Сетчатая лента из стекловолоконного материала. Лента пропитана полиэтиленом, твердеющим под воздействием влаги. Монтаж ленты не требует использования специальной нагревательной техники. Лента образует прочную оболочку, не подверженную воздействию агрессивных сред, окружающей среды, ультрафиолетовых лучей и других факторов. Используется такая лента для восстановления изоляционной оболочки кабельных линий связи, герметизации муфт на кабелях с свинцовой или полиэтиленовой оболочкой. Время полной полимеризации ленты оставляет 24 часа. | шт. | 12 мес | 200 | 565.53 | 678.636
15 | Муфта для кабелей связи ТУМ-КС 10 или эквивалент | Термоусаживаемые муфты прямые для монтажа многопарных кабелей связи с медными жилами. Муфта, содержит термоусаживаемую трубку с подклеивающем слоем, каркас из ламинированного картона со слоем алюминиевой фольги для экранирования сростка кабеля, и с возможностью заполнения сростка гидрофобным составом, экранная перемычка с контактными зажимами, механические соединители жил, материал для чистки и обезжиривания оболочки кабеля, инструкция. Каждая муфта отдельно упакована, трубка или манжета промаркирована в соответствии с емкостью кабеля. Требования: На все типы муфт должна быть представлена декларация о соответствии выполнения требований " Правил применения муфт для монтажа кабелей связи " (Приказ МИС РФ №40 от 10.04.2006г), выданная Федеральным агентством связи. Наличие сертификатов по системе ССС. | шт. | 36 мес | 1000 | 356.03 | 427.236
16 | Муфта для кабелей связи ТУМ-КС 10/2 или эквивалент | Термоусаживаемые муфты разветви тельные на 2 направления для монтажа многопарных кабелей связи с медными жилами. Муфта, содержит термоусаживаемую трубку или термоусаживаемую манжету (начиная с 400 до 1200) с подклеивающем слоем, каркас из ламинированного картона со слоем алюминиевой фольги для экранирования сростка кабеля, и с возможностью заполнения сростка гидрофобным составом, экранная перемычка с контактными зажимами, механические соединители жил, разветви тельный комплект, материал для чистки и обезжиривания оболочки кабеля, инструкция. Каждая муфта отдельно упакована, трубка или манжета промаркирована в соответствии с емкостью кабеля. Требования: На все типы муфт должна быть представлена декларация о соответствии выполнения требований " Правил применения муфт для монтажа кабелей связи " (Приказ МИС РФ №40 от 10.04.2006г), выданная Федеральным агентством связи. . Наличие сертификатов по системе ССС. | шт. | 36 мес | 1000 | 518.19 | 621.828
17 | Муфта для кабелей связи ТУМ-КС 100 или эквивалент | Термоусаживаемые муфты прямые для монтажа многопарных кабелей связи с медными жилами. Муфта, содержит термоусаживаемую трубку или термоусаживаемую манжету (начиная с 400 до 1200) с подклеивающем слоем, каркас из ламинированного картона со слоем алюминиевой фольги для экранирования сростка кабеля, и с возможностью заполнения сростка гидрофобным составом, экранная перемычка с контактными зажимами, механические соединители жил, материал для чистки и обезжиривания оболочки кабеля, инструкция. Каждая муфта отдельно упакована, трубка или манжета промаркирована в соответствии с емкостью кабеля. Требования: На все типы муфт должна быть представлена декларация о соответствии выполнения требований " Правил применения муфт для монтажа кабелей связи " (Приказ МИС РФ №40 от 10.04.2006г), выданная Федеральным агентством связи. . Наличие сертификатов по системе ССС. | шт. | 36 мес | 100 | 1158.51 | 1390.212
18 | Муфта для кабелей связи ТУМ-КС 100/2 или эквивалент | Термоусаживаемые муфты разветви тельные на 2 направления для монтажа многопарных кабелей связи с медными жилами. Муфта, содержит термоусаживаемую трубку или термоусаживаемую манжету (начиная с 400 до 1200) с подклеивающем слоем, каркас из ламинированного картона со слоем алюминиевой фольги для экранирования сростка кабеля, и с возможностью заполнения сростка гидрофобным составом, экранная перемычка с контактными зажимами, механические соединители жил, разветви тельный комплект, материал для чистки и обезжиривания оболочки кабеля, инструкция. Каждая муфта отдельно упакована, трубка или манжета промаркирована в соответствии с емкостью кабеля. Требования: На все типы муфт должна быть представлена декларация о соответствии выполнения требований " Правил применения муфт для монтажа кабелей связи " (Приказ МИС РФ №40 от 10.04.2006г), выданная Федеральным агентством связи. . Наличие сертификатов по системе ССС. | шт. | 36 мес | 100 | 1460.02 | 1752.024
19 | Муфта для кабелей связи ТУМ-КС 100/3 или эквивалент | Термоусаживаемые муфты разветви тельные на 3 направления для монтажа многопарных кабелей связи с медными жилами. Муфта, содержит термоусаживаемую трубку или термоусаживаемую манжету (начиная с 400 до 1200) с подклеивающем слоем, каркас из ламинированного картона со слоем алюминиевой фольги для экранирования сростка кабеля, и с возможностью заполнения сростка гидрофобным составом, экранная перемычка с контактными зажимами, механические соединители жил, разветви тельный комплект, материал для чистки и обезжиривания оболочки кабеля, инструкция. Каждая муфта отдельно упакована, трубка или манжета промаркирована в соответствии с емкостью кабеля. Требования: На все типы муфт должна быть представлена декларация о соответствии выполнения требований " Правил применения муфт для монтажа кабелей связи " (Приказ МИС РФ №40 от 10.04.2006г), выданная Федеральным агентством связи. . Наличие сертификатов по системе ССС. | шт. | 36 мес | 10 | 1765.33 | 2118.396
20 | Муфта для кабелей связи ТУМ-КС 20 или эквивалент | Термоусаживаемые муфты прямые для монтажа многопарных кабелей связи с медными жилами. Муфта, содержит термоусаживаемую трубку с подклеивающем слоем, каркас из ламинированного картона со слоем алюминиевой фольги для экранирования сростка кабеля, и с возможностью заполнения сростка гидрофобным составом, экранная перемычка с контактными зажимами, механические соединители жил, материал для чистки и обезжиривания оболочки кабеля, инструкция. Каждая муфта отдельно упакована, трубка или манжета промаркирована в соответствии с емкостью кабеля. Требования: На все типы муфт должна быть представлена декларация о соответствии выполнения требований " Правил применения муфт для монтажа кабелей связи " (Приказ МИС РФ №40 от 10.04.2006г), выданная Федеральным агентством связи. . Наличие сертификатов по системе ССС. | шт. | 36 мес | 700 | 479.63 | 575.556
21 | Муфта для кабелей связи ТУМ-КС 20/2 или эквивалент | Термоусаживаемые муфты разветвительные на 2 направления для монтажа многопарных кабелей связи с медными жилами. Муфта, содержит термоусаживаемую трубку или термоусаживаемую манжету (начиная с 400 до 1200) с подклеивающем слоем, каркас из ламинированного картона со слоем алюминиевой фольги для экранирования сростка кабеля, и с возможностью заполнения сростка гидрофобным составом, экранная перемычка с контактными зажимами, механические соединители жил, разветви тельный комплект, материал для чистки и обезжиривания оболочки кабеля, инструкция. Каждая муфта отдельно упакована, трубка или манжета промаркирована в соответствии с емкостью кабеля. Требования: На все типы муфт должна быть представлена декларация о соответствии выполнения требований " Правил применения муфт для монтажа кабелей связи " (Приказ МИС РФ №40 от 10.04.2006г), выданная Федеральным агентством связи. по системе ССС. | шт. | 36 мес | 800 | 761.92 | 914.304
22 | Муфта для кабелей связи ТУМ-КС 200 или эквивалент | Термоусаживаемые муфты прямые для монтажа многопарных кабелей связи с медными жилами. Муфта, содержит термоусаживаемую трубку или термоусаживаемую манжету (начиная с 400 до 1200) с подклеивающем слоем, каркас из ламинированного картона со слоем алюминиевой фольги для экранирования сростка кабеля, и с возможностью заполнения сростка гидрофобным составом, экранная перемычка с контактными зажимами, механические соединители жил, материал для чистки и обезжиривания оболочки кабеля, инструкция. Каждая муфта отдельно упакована, трубка или манжета промаркирована в соответствии с емкостью кабеля. Требования: На все типы муфт должна быть представлена декларация о соответствии выполнения требований " Правил применения муфт для монтажа кабелей связи " (Приказ МИС РФ №40 от 10.04.2006г), выданная Федеральным агентством связи. . Наличие сертификатов по системе ССС. | шт. | 36 мес | 10 | 1897.81 | 2277.372
23 | Муфта для кабелей связи ТУМ-КС 200/2 или эквивалент | Термоусаживаемые муфты разветви тельные на 2 направления для монтажа многопарных кабелей связи с медными жилами. Муфта, содержит термоусаживаемую трубку с подклеивающем слоем, каркас из ламинированного картона со слоем алюминиевой фольги для экранирования сростка кабеля, и с возможностью заполнения сростка гидрофобным составом, экранная перемычка с контактными зажимами, механические соединители жил, разветви тельный комплект, материал для чистки и обезжиривания оболочки кабеля, инструкция. Каждая муфта отдельно упакована, трубка или манжета промаркирована в соответствии с емкостью кабеля. Требования: На все типы муфт должна быть представлена декларация о соответствии выполнения требований " Правил применения муфт для монтажа кабелей связи " (Приказ МИС РФ №40 от 10.04.2006г), выданная Федеральным агентством связи. Наличие сертификатов по системе ССС. | шт. | 36 мес | 10 | 2193.51 | 2632.212
24 | Муфта для кабелей связи ТУМ-КС 30 или эквивалент | Термоусаживаемые муфты прямые для монтажа многопарных кабелей связи с медными жилами. Муфта, содержит термоусаживаемую трубку с подклеивающем слоем, каркас из ламинированного картона со слоем алюминиевой фольги для экранирования сростка кабеля, и с возможностью заполнения сростка гидрофобным составом, экранная перемычка с контактными зажимами, механические соединители жил, материал для чистки и обезжиривания оболочки кабеля, инструкция. Каждая муфта отдельно упакована, трубка или манжета промаркирована в соответствии с емкостью кабеля. Требования: На все типы муфт должна быть представлена декларация о соответствии выполнения требований " Правил применения муфт для монтажа кабелей связи " (Приказ МИС РФ №40 от 10.04.2006г), выданная Федеральным агентством связи. Наличие сертификатов по системе ССС. | шт. | 36 мес | 450 | 590.88 | 709.056
25 | Муфта для кабелей связи ТУМ-КС 30/2 или эквивалент | Термоусаживаемые муфты разветви тельные на 2 направления для монтажа многопарных кабелей связи с медными жилами. Муфта, содержит термоусаживаемую трубку или термоусаживаемую манжету (начиная с 400 до 1200) с подклеивающем слоем, каркас из ламинированного картона со слоем алюминиевой фольги для экранирования сростка кабеля, и с возможностью заполнения сростка гидрофобным составом, экранная перемычка с контактными зажимами, механические соединители жил, разветви тельный комплект, материал для чистки и обезжиривания оболочки кабеля, инструкция. Каждая муфта отдельно упакована, трубка или манжета промаркирована в соответствии с емкостью кабеля. Требования: На все типы муфт должна быть представлена декларация о соответствии выполнения требований " Правил применения муфт для монтажа кабелей связи " (Приказ МИС РФ №40 от 10.04.2006г), выданная Федеральным агентством связи. Наличие сертификатов по системе ССС. | шт. | 36 мес | 450 | 877.64 | 1053.168
26 | Муфта для кабелей связи ТУМ-КС 30/3 или эквивалент | Термоусаживаемые муфты разветви тельные на 3 направления для монтажа многопарных кабелей связи с медными жилами. Муфта, содержит термоусаживаемую трубку или термоусаживаемую манжету (начиная с 400 до 1200) с подклеивающем слоем, каркас из ламинированного картона со слоем алюминиевой фольги для экранирования сростка кабеля, и с возможностью заполнения сростка гидрофобным составом, экранная перемычка с контактными зажимами, механические соединители жил, разветви тельный комплект, материал для чистки и обезжиривания оболочки кабеля, инструкция. Каждая муфта отдельно упакована, трубка или манжета промаркирована в соответствии с емкостью кабеля. Требования: На все типы муфт должна быть представлена декларация о соответствии выполнения требований " Правил применения муфт для монтажа кабелей связи " (Приказ МИС РФ №40 от 10.04.2006г), выданная Федеральным агентством связи. Наличие сертификатов по системе ССС. | шт. | 36 мес | 130 | 1148.41 | 1378.092
27 | Муфта для кабелей связи ТУМ-КС 300 или эквивалент | Термоусаживаемые муфты разветви тельные прямые для монтажа многопарных кабелей связи с медными жилами. Муфта, содержит термоусаживаемую трубку с подклеивающем слоем, каркас из ламинированного картона со слоем алюминиевой фольги для экранирования сростка кабеля, и с возможностью заполнения сростка гидрофобным составом, экранная перемычка с контактными зажимами, механические соединители жил, разветви тельный комплект, материал для чистки и обезжиривания оболочки кабеля, инструкция. Каждая муфта отдельно упакована, трубка или манжета промаркирована в соответствии с емкостью кабеля. Требования: На все типы муфт должна быть представлена декларация о соответствии выполнения требований " Правил применения муфт для монтажа кабелей связи " (Приказ МИС РФ №40 от 10.04.2006г), выданная Федеральным агентством связи. Наличие сертификатов по системе ССС. | шт. | 36 мес | 20 | 2870.5 | 3444.6
28 | Муфта для кабелей связи ТУМ-КС 400/2 или эквивалент | Термоусаживаемые муфты разветви тельные на 2 направления для монтажа многопарных кабелей связи с медными жилами. Муфта, содержит термоусаживаемую трубку или термоусаживаемую манжету (начиная с 400 до 1200) с подклеивающем слоем, каркас из ламинированного картона со слоем алюминиевой фольги для экранирования сростка кабеля, и с возможностью заполнения сростка гидрофобным составом, экранная перемычка с контактными зажимами, механические соединители жил, разветви тельный комплект, материал для чистки и обезжиривания оболочки кабеля, инструкция. Каждая муфта отдельно упакована, трубка или манжета промаркирована в соответствии с емкостью кабеля. Требования: На все типы муфт должна быть представлена декларация о соответствии выполнения требований " Правил применения муфт для монтажа кабелей связи " (Приказ МИС РФ №40 от 10.04.2006г), выданная Федеральным агентством связи. Наличие сертификатов по системе ССС. | шт. | 36 мес | 20 | 4606.88 | 5528.256
29 | Муфта для кабелей связи ТУМ-КС 50 или эквивалент | Термоусаживаемые муфты прямые для монтажа многопарных кабелей связи с медными жилами. Муфта, содержит термоусаживаемую трубку с подклеивающем слоем, каркас из ламинированного картона со слоем алюминиевой фольги для экранирования сростка кабеля, и с возможностью заполнения сростка гидрофобным составом, экранная перемычка с контактными зажимами, механические соединители жил, материал для чистки и обезжиривания оболочки кабеля, инструкция. Каждая муфта отдельно упакована, трубка или манжета промаркирована в соответствии с емкостью кабеля. Требования: На все типы муфт должна быть представлена декларация о соответствии выполнения требований " Правил применения муфт для монтажа кабелей связи " (Приказ МИС РФ №40 от 10.04.2006г), выданная Федеральным агентством связи. Наличие сертификатов по системе ССС. | шт. | 36 мес | 320 | 777.6 | 933.12
30 | Муфта для кабелей связи ТУМ-КС 50/2 или эквивалент | Термоусаживаемые муфты разветви тельные на 2 направления для монтажа многопарных кабелей связи с медными жилами. Муфта, содержит термоусаживаемую трубку с подклеивающем слоем, каркас из ламинированного картона со слоем алюминиевой фольги для экранирования сростка кабеля, и с возможностью заполнения сростка гидрофобным составом, экранная перемычка с контактными зажимами, механические соединители жил, разветви тельный комплект, материал для чистки и обезжиривания оболочки кабеля, инструкция. Каждая муфта отдельно упакована, трубка или манжета промаркирована в соответствии с емкостью кабеля. Требования: На все типы муфт должна быть представлена декларация о соответствии выполнения требований " Правил применения муфт для монтажа кабелей связи " (Приказ МИС РФ №40 от 10.04.2006г), выданная Федеральным агентством связи. Наличие сертификатов по системе ССС. | шт. | 36 мес | 320 | 1077.27 | 1292.724
31 | Муфта для кабелей связи ТУМ-КС 50/3 или эквивалент | Термоусаживаемые муфты разветви тельные на 3 направления для монтажа многопарных кабелей связи с медными жилами. Муфта, содержит термоусаживаемую трубку или термоусаживаемую манжету (начиная с 400 до 1200) с подклеивающем слоем, каркас из ламинированного картона со слоем алюминиевой фольги для экранирования сростка кабеля, и с возможностью заполнения сростка гидрофобным составом, экранная перемычка с контактными зажимами, механические соединители жил, разветви тельный комплект, материал для чистки и обезжиривания оболочки кабеля, инструкция. Каждая муфта отдельно упакована, трубка или манжета промаркирована в соответствии с емкостью кабеля. Требования: На все типы муфт должна быть представлена декларация о соответствии выполнения требований " Правил применения муфт для монтажа кабелей связи " (Приказ МИС РФ №40 от 10.04.2006г), выданная Федеральным агентством связи. . Наличие сертификатов по системе ССС. | шт. | 36 мес | 70 | 1356.88 | 1628.256
32 | Муфта для кабелей связи ТУМ-КС 600 или эквивалент | Термоусаживаемые муфты прямые для монтажа многопарных кабелей связи с медными жилами. Муфта, содержит термоусаживаемую трубку или термоусаживаемую манжету (начиная с 400 до 1200) с подклеивающем слоем, каркас из ламинированного картона со слоем алюминиевой фольги для экранирования сростка кабеля, и с возможностью заполнения сростка гидрофобным составом, экранная перемычка с контактными зажимами, механические соединители жил, материал для чистки и обезжиривания оболочки кабеля, инструкция. Каждая муфта отдельно упакована, трубка или манжета промаркирована в соответствии с емкостью кабеля. Требования: На все типы муфт должна быть представлена декларация о соответствии выполнения требований " Правил применения муфт для монтажа кабелей связи " (Приказ МИС РФ №40 от 10.04.2006г), выданная Федеральным агентством связи. . Наличие сертификатов по системе ССС. | шт. | 36 мес | 10 | 5338.47 | 6406.164
33 | Муфта для кабелей связи ТУМ-КС 1200 или эквивалент | Термоусаживаемые муфты прямые для монтажа многопарных кабелей связи с медными жилами. Муфта, содержит термоусаживаемую трубку или термоусаживаемую манжету (начиная с 400 до 1200) с подклеивающем слоем, каркас из ламинированного картона со слоем алюминиевой фольги для экранирования сростка кабеля, и с возможностью заполнения сростка гидрофобным составом, экранная перемычка с контактными зажимами, механические соединители жил, материал для чистки и обезжиривания оболочки кабеля, инструкция. Каждая муфта отдельно упакована, трубка или манжета промаркирована в соответствии с емкостью кабеля. Требования: На все типы муфт должна быть представлена декларация о соответствии выполнения требований " Правил применения муфт для монтажа кабелей связи " (Приказ МИС РФ №40 от 10.04.2006г), выданная Федеральным агентством связи. Наличие сертификатов по системе ССС. | шт. | 36 мес | 10 | 10905.48 | 13086.576
34 | Трубка термоусаживаемая ТУТ 12/3 | Для герметизации муфт, восстановления защитных покровов кабелей связи, ремонта пластмассовых оболочек кабелей и т.п. имеет на внутренней поверхности легкоплавкий подклеивающий слой. Технические характеристики ТУТ-12/3 мм Внутренний диаметр до усадки18-20 мм, внутренний диаметр после усадки 3-4 мм.Технические характеристики: Горючесть- без подавления горения. Относительное удлинение при разрыве- не менее 200%. Радиальная усадка - не менее 50%. Температура усадки - 90-120°С.Температурный диапазон режиме эксплуатации - от -55 до+105°С.Прочность на растяжение - не менее 10 Mпа Электрическая прочность - не менее 20 кВ/мм. Рабочее напряжение - до 1 кВ. Удельное электрическое сопротивление 1014 Ом/см. Требования: В соответствии с «Правилами применения муфт для монтажа кабелей связи", утвержденным Приказом Мининформсвязи Российской Федерации от 10.04.2006 г. №40. цена за 1 м. | м | 12 мес | 300 | 193.46 | 232.152
35 | Трубка термоусаживаемая ТУТ 180/58 | Для герметизации муфт, восстановления защитных покровов кабелей связи, ремонта пластмассовых оболочек кабелей и т.п. имеет на внутренней поверхности легкоплавкий подклеивающий слой. Технические характеристики ТУТ-180/58 мм Внутренний диаметр до усадки180 мм, внутренний диаметр после усадки 58мм.Технические характеристики: Горючесть- без подавления горения. Относительное удлинение при разрыве- не менее 200%. Радиальная усадка - не менее 50%. Температура усадки - 90-120°С.Температурный диапазон режиме эксплуатации - от -55 до+105°С.Прочность на растяжение - не менее 10 Mпа Электрическая прочность - не менее 20 кВ/мм. Рабочее напряжение - до 1 кВ. Удельное электрическое сопротивление 1014 Ом/см. Требования: В соответствии с «Правилами применения муфт для монтажа кабелей связи", утвержденным Приказом Мининформсвязи Российской Федерации от 10.04.2006 г. №40. цена за 1 м. | м | 12 мес | 30 | 2063.39 | 2476.068
36 | Трубка термоусаживаемая ТУТ 19/5 | Для герметизации муфт, восстановления защитных покровов кабелей связи, ремонта пластмассовых оболочек кабелей и т.п. имеет на внутренней поверхности легкоплавкий подклеивающий слой. Технические характеристики ТУТ-19/5 мм Внутренний диаметр до усадки 19 мм, внутренний диаметр после усадки 5 мм. Технические характеристики: Горючесть- без подавления горения. Относительное удлинение при разрыве- не менее 200%. Радиальная усадка - не менее 50%. Температура усадки - 90-120°С.Температурный диапазон режиме эксплуатации - от -55 до+105°С.Прочность на растяжение - не менее 10 Mпа. Электрическая прочность - не менее 20 кВ/мм. Рабочее напряжение - до 1 кВ. Удельное электрическое сопротивление 1014 Ом/см. Требования: В соответствии с «Правилами применения муфт для монтажа кабелей связи", утвержденным Приказом Мининформсвязи Российской Федерации от 10.04.2006 г. №40. цена за 1 м. | м | 12 мес | 160 | 197.8 | 237.36
37 | Трубка термоусаживаемая ТУТ 33/8 | Для герметизации муфт, восстановления защитных покровов кабелей связи, ремонта пластмассовых оболочек кабелей и т.п. имеет на внутренней поверхности легкоплавкий подклеивающий слой. Технические характеристики ТУТ-33/8 мм Внутренний диаметр до усадки 33мм.внутренний диаметр после усадки 8 мм. Технические характеристики: Горючесть- без подавления горения. Относительное удлинение при разрыве- не менее 200%. Радиальная усадка - не менее 50%. Температура усадки - 90-120°С.Температурный диапазон режиме эксплуатации - от -55 до+105°С.Прочность на растяжение - не менее 10 Mпа Электрическая прочность - не менее 20 кВ/мм. Рабочее напряжение - до 1 кВ. Удельное электрическое сопротивление 1014 Ом/см. Требования: В соответствии с «Правилами применения муфт для монтажа кабелей связи", утвержденным Приказом Мининформсвязи Российской Федерации от 10.04.2006 г. №40.цена за 1 м. | м | 12 мес | 350 | 241.4 | 289.68
38 | Трубка термоусаживаемая ТУТ 55/16 | Для герметизации муфт, восстановления защитных покровов кабелей связи, ремонта пластмассовых оболочек кабелей и т.п. имеет на внутренней поверхности легкоплавкий подклеивающий слой. Технические характеристики ТУТ-55/16 мм Внутренний диаметр до усадки 55мм. внутренний диаметр после усадки 16 мм. Технические характеристики: Горючесть- без подавления горения. Относительное удлинение при разрыве- не менее 200%. Радиальная усадка - не менее 50%. Температура усадки - 90-120°С.Температурный диапазон режиме эксплуатации - от -55 до+105°С.Прочность на растяжение - не менее 10 Mпа Электрическая прочность - не менее 20 кВ/мм. Рабочее напряжение - до 1 кВ. Удельное электрическое сопротивление 1014 Ом/см. Требования: В соответствии с "Правилами применения муфт для монтажа кабелей связи", утвержденным Приказом Мининформсвязи Российской Федерации от 10.04.2006 г. №40. цена за 1 м. | шт. | 12 мес | 300 | 418.01 | 501.612
39 | Чулок кабельный ЧКБ 73/83 | Чулок кабельный большой, предназначен для надёжного крепления конца кабеля с наружным диаметром от 70-73 до 83-85 мм к лидер-тросу при его протяжке в каналы кабельной канализации. Изготавливается из стальных нитей, обработанных гальваническим способом для защиты от коррозии. Оконцован коушем каплевидной формы из углеродистой стали с оцинковкой. Размеры: толщина захвата от 70-73 мм до 83-85 мм, захватная часть 850-950 мм, разрывное усилие не менее 130 кН. | шт. | 12 мес | 5 | 2738 | 3285.6
40 | Чулок кабельный ЧКП 48/63 | Чулок кабельный проходной (разъемный), предназначен для временного надёжного захвата кабеля с наружным диаметром от 45-48 до 63-65 мм к тросу при его протяжке в каналы кабельной канализации. Изготавливается рукав из стальных нитей, обработанных гальваническим способом для защиты от коррозии, имеет необходимую эластичность при креплении и само затягивание при его натяжении. Оконцован коушем (ами) каплевидной формы из углеродистой стали с оцинковкой. Размеры: толщина захвата от 43-45 мм до 65-68 мм, захватная часть 850-950 мм, разрывное усилие не менее 130 кН. | шт. | 12 мес | 5 | 2326.23 | 2791.476
41 | Чулок кабельный ЧКП 65/80 | Чулок кабельный проходной (разъемный), предназначен для временного надёжного захвата кабеля с наружным диаметром от 60-65 до 80-85 мм к тросу при его протяжке в каналы кабельной канализации. Изготавливается рукав из стальных нитей, обработанных гальваническим способом для защиты от коррозии, имеет необходимую эластичность при креплении и само затягивание при его натяжении. Оконцован коушем (ами) каплевидной формы из углеродистой стали с оцинковкой. Размеры: толщина захвата от 60-63 мм до 83-85 мм, захватная часть 850-950 мм, разрывное усилие не менее 130 кН. | шт. | 12 мес | 5 | 3916.64 | 4699.968
42 | Чулок кабельный ЧКС 50/63 1345мм | Чулок кабельный средний с удлененой захватывающией частью, предназначен для надёжного крепления конца кабеля с наружным диаметром от 47-50 до 63-65 мм к лидер-тросу при его протяжке в каналы кабельной канализации. Изготавливается из стальных нитей, обработанных гальваническим способом для защиты от коррозии. Оконцован коушем каплевидной формы из углеродистой стали с оцинковкой. Размеры: толщина захвата от 45-50 мм до 63-65 мм, захватная часть не менее 1250 мм, разрывное усилие не менее 130 кН. | шт. | 12 мес | 5 | 2147.2 | 2576.64
43 | Чулок кабельный ЧКС 50/63 | Чулок кабельный средний с удлененой захватывающией частью, предназначен для надёжного крепления конца кабеля с наружным диаметром от 47-50 до 63-65 мм к лидер-тросу при его протяжке в каналы кабельной канализации. Изготавливается из стальных нитей, обработанных гальваническим способом для защиты от коррозии. Оконцован коушем каплевидной формы из углеродистой стали с оцинковкой. Размеры: толщина захвата от 45-50 мм до 63-65 мм, захватная часть не менее 1850-1950 мм, разрывное усилие не менее 130 кН. | шт. | 12мес | 5 | 2551.07 | 3061.284
44 | Чулок кабельный ЧОКК 9/18 | Чулок для оптического кабеля, предназначен для надёжного крепления конца кабеля с наружным диаметром от 9-10 до 18-20 мм к лидер-тросу при его протяжке в каналы кабельной канализации. Изготавливается из очень гибких многожильных «тросов» обеспечивающих высокую степень эластичности чулка. Благодаря плотному плетению с маленькими ячейками гарантируется однородная передача усилия на кабель по всей длине захвата кабеля. Оконцован коушем каплевидной формы из углеродистой стали с оцинковкой. Размеры: толщина захвата от 9-10 мм до 18-20 мм, захватная часть 850-950 мм, разрывное усилие не менее 130 кН. | шт. | 12 мес | 5 | 822.38 | 986.856
45 | Соединитель кабельный одножильный | Соединитель - предназначен для сращивания жил кабелей типа Т(КЦ)ПП диаметром от 0,4 до 0,9 мм. Соединитель заполнен гидрофобным заполнителем, предотвращающим проникновение влаги в контакты. Скотчлок UY2 или аналог | шт. | 12 мес | 60000 | 3.23 | 3.876
46 | Заполнитель гидрофобный ГФЗ -М-НТ или эквивалент | Заполнитель муфтовый низкотемпературный ГФЗ-М-НТ. Предназначен для герметизации соединительных пластмассовых муфт кабелей связи. Гидрофобный заполнитель имеет санитарно-эпидемиологическое заключение и протокол совместимости. Емкость: фасуется в ламинатные тубы емкостью 310 мл. | шт. | 12 мес | 10 | 190.61 | 228.732
47 | Лента изоляционная 15ммx25м зеленая | Изолента- из ПВХ композиции, с нанесенным на одну сторону клеевым слоем, и разрезанную на полосы шириной от 15 мм до 19 мм., длина 25 метров Цвет: зеленный; Температура эксплуатации: от 0°C до +40°C; Морозостойкая; Само затухающая; Высокая адгезия к металлу, пластику, резине и стеклу;Водостойкая поверхность, воздействию ультрафиолета; | шт. | 12 мес | 300 | 38.66 | 46.392
48 | Маркер самоклеящийся 0-9 | Наклейка маркер кабельный, цифры от 0 до 9, белого цвета, размерами 38х6,35 мм. На самоклеящейся основе. | комп | 12 мес | 10 | 4.58 | 5.496
49 | Трубка термоусаживаемая ТУТ 65/19 | Для герметизации муфт, восстановления защитных покровов кабелей связи, ремонта пластмассовых оболочек кабелей и т.п. имеет на внутренней поверхности легкоплавкий подклеивающий слой. Технические характеристики ТУТ-65/19 мм Внутренний диаметр до усадки 65мм.внутренний диаметр после усадки 19 мм. Технические характеристики: Горючесть- без подавления горения. Относительное удлинение при разрыве- не менее 200%. Радиальная усадка - не менее 50%. Температура усадки - 90-120°С.Температурный диапазон режиме эксплуатации - от -55 до+105°С.Прочность на растяжение - не менее 10 Mпа Электрическая прочность - не менее 20 кВ/мм. Рабочее напряжение - до 1 кВ. Удельное электрическое сопротивление 1014 Ом/см. Требования: В соответствии с «Правилами применения муфт для монтажа кабелей связи", утвержденным Приказом Мининформсвязи Российской Федерации от 10.04.2006 г. №40.цена за 1 м. | м | 12 мес | 35 | 430.54 | 516.648
50 | Лента мастичная 38ммx1,5м | Безосновная серая мастика предназначена для выравнивания поверхностей при герметизации, гидроизоляции оболочек, муфт кабелей и защите от коррозии совместно с изоляционными лентами, имеющими твердую основу. Неэлектропроводная, легко обжимается, устойчива к растворителям, поддерживает форму до 140 °C | шт. | 12 мес | 350 | 890.69 | 1068.828
51 | Герметик двухкомпонентный 292мл, 8882-Е или эквивалент | Предназначен для заливки методом самотека или под давлением в сростки кабелей с целью их герметизации на кабелях с полиэтиленовой изоляцией, не заполненных или заполненных гидрофобом, без его предварительного удаления. Двухкомпонентный компаунд, не содержащий уретан. Он надежно герметизирует заполненный кабель, совместим с пластиком, используемым в телефонных соединителях. Совместим с поликарбонатами, медью и заполнителями. Не содержит изоцианатов. Материал герметика – полибутадиен | шт. | 12 мес | 10 | 711.35 | 853.62
52 | Лента красящая STD 13ммx10м черная | Красящая лента для заправки матричных картриджей. Используется в принтерах, которые дают возможность экономично зафиксировать информацию в печатном виде. Поэтому матричный тип нанесения текстов используется для недорогой печати на многослойных бланках. Изготавливается из высококачественного нейлона повышенной прочности и пропитывается чернилами. Ширина - 13мм, длина - 10м, цвет чернил - чёрный. | шт. | 12 мес | 300 | 238.86 | 286.632
53 | Лента изоляционная 3M Scotch 23 резина 19мм x 9.1м | Резиновая высокоэластичная самовулканизирующаяся изоляционная лента на основе этиленпропиленовой резины (ЭПР) толщиной 0,76 мм с высокими электроизоляционными свойствами. Лента применяется для первичной изоляции и защиты от влаги кабельных муфт, герметизации электрических соединений, изоляции шин, концевого уплотнения высоковольтных кабелей. Лента совместима со всеми твердыми диэлектриками, применяемыми для изоляции кабелей. Содержит разделительный лайнер, который отделяется при намотке и предотвращает загрязнение поверхности ленты при монтаже. Может использоваться как изоляция при напряжениях до 69 кВ. | шт. | 12 мес | 80 | 929.11 | 1114.932
54 | Лента изоляционная 3M Scotch Super 33+ 19мм x 20м х 0,18мм | Cтойкая к влажности, химикатам, ультрафиолету, истиранию, погодным условиям и нераспространяющая горение лента для изоляции кабеля. Лента подходит для работы с низким напряжением. Основа изготовлена из ПВХ и обладает высокой адгезией. Применяется для восстановления негорючих оболочек кабеля | шт. | 12 мес | 50 | 454.63 | 545.556
55 | Плинт размыкаемый LSA-PROFIL 2/10 с нумерацией 0-9 | Плинт LSA PROFIL 2/10 LT, маркировка 0..9 Плинт с нормально замкнутыми контактами на 10 пар содержит контактные элементы разрыва цепи электрического соединения. Плинт обеспечивает возможность контроля цепей обеспечивается в обоих направлениях, а также возможность установки элементов многоступенчатой (комплексной) защиты. Установка плинта: - На штангах PROFIL (межцентровое расстояние между штангами 95 мм на 10 пар) - На монтажных хомутах 2/10 Технические характеристики: Сопротивление изоляции 1 ГОм Сопротивление контакта <= 5 мОм Напряжение переходного процесса 1,5 кВ Ток импульса 120В DC TNV Допустимый диаметр жилы однопроволочного провода 0,4...0,64 мм Количество подключений на контакт при полном сохранении электрических характеристик 100x Покрытие зоны контакта Cплав олово + серебро Цвет крышка: белый, основание: белый Требования безопасности соответствуют РД45.064-99 Требования по стойкости к климатическим воздействиям соответствуют РД45.064-99 Срок службы должен быть не менее 25 лет. Комплект поставки состоит из 10 плинтов LSA PROFIL 2/10 LT, маркировка 0..9 | компл. | 12 мес | 2000 | 280.78 | 336.936
56 | Модуль коммутационный КМН | Коммутационный модуль с защитой от перенапряжения КМН предназначен для соединения жил линейного распределительного кабеля с кабелем абонентской проводки и обеспечивает защиту от опасных внешних электрических воздействий, возникающих на линии. Модуль КМН представляет собой однопарный соединитель с установленной трехточечной защитой от перенапряжений и устанавливается на DIN-рейку.Вставка красного цвета со стрелкой на корпусе,указывающей направление защиты.Вставка защиты заполнена гидрофобным заполнителем. Врезные контакты защищены гелем. Электрическая изоляция (при изъятой вставки-защиты) в нормальных климатических условиях выдерживает без пробоя и поверхностного перекрытия в течение 1 минуты напряжение переменного тока частотой 50 Гц не менее 1500 Вэфф; электрическое сопротивление изоляции (при изъятой вставки-защиты) в нормальных климатических условиях не менее 5000 МОм; проходное контактное сопротивление не более 0,01 Ом. Вставка защиты КМН имеет следующие параметры: рабочее напряжение постоянного тока 72 В; среднеквадратичное значение рабочего напряжения переменного тока 110 В; рабочий ток при нормальной темперетуре 70 мА; статическое напряжение ограничения не более 240 В; динамическое напряжение ограничения не более 1300 В. Модуль КМН предназначен для эксплуатации при температуре от - 60 оС до +60 оС и относительной влажности воздуха 80 % пр температуре + 25оС. Способы размещения: устанавливается в распределительном боксе АЗУ, кабельных ящиках. Соответствует " Правилам применения кроссового оборудования " утвержден Приказом Мининформсвязи России от 04.04.2006 №52. | шт. | 12 мес | 4000 | 258.93 | 310.716
57 | Лента сигнальная самоклеящаяся жёлто-чёрная, 50мм | Материал ленты: поливинилхлорид,Цвет ленты: жёлто-чёрный,Ширина ленты: 50 мм | м |  | 1500 | 340.84 | 409.008
58 | Лента сигнальная самоклеящаяся противоскользящая жёлто-чёрная, 50мм | Материал ленты: поливинилхлорид,Покрыта абразивными зёрнами для предотвращения скольжения Цвет ленты: жёлто-чёрный,Ширина ленты: 50 мм | м |  | 800 | 321 | 385.2
Предельная цена лота составляет: 9 600 000 с НДС 20%
Требуемые сроки поставки: |  | не более 30 календарных дней с даты подписания сторонами Заказа
Условия доставки |  | Отгрузка до склада ПАО "Башинформсвязь" по адресу: г. Уфа, ул. Каспийская,14.
Транспортировка товара: |  | Транспортировка товара осуществляется автомобильным транспортом за счет Поставщика.
Особые условия |  | паспорт качества ;
техническое описание поставляемого товара
сертификат соотвествия страндартам
Гарантийные обязательства |  | Гарантийные обязательства: позиции 1-14;34-56 не менее 12 месяцев . Позиции 15-33 не менее 36 месяцев.
Контактное лицо по тех. вопросам |  | Вед. инженер отдела эксплуатации технической инфраструктуры Николаев К.Г., тел +7 (347) 221 - 57-40, эл.почта:k.nikolaev@bashtel.ru
* Проект договора (раздел V Документации о закупке) является рамочным договором (договором с открытыми условиями), обязательства по которому конкретизируются и уточняются сторонами путем подачи заявок, заключения дополнительных соглашений и/или иным образом (ст. 429.1 ГК РФ). Объем поставки определяется текущей потребностью. Ориентировочное количество имеет информационно-справочный характер и необходимо для понимания планируемого объема. Указание количества не налагает на Заказчика обязательств по приобретению товаров в полном объёме