## Лист1
Приложение 1.1
СПЕЦИФИКАЦИЯ
ЛОТ | Поставка настенных оптических боксов |  |  | Отдел капитального строительства (ОКС) |  |  |  |  | Инвестиционная деятельность
№ п.п. | Номенклатура | Наименование товара | Производитель | Описание | Eд.изм |  |  | Цена за единицу измерения без НДС, включая стоимость тары и доставку, рубли РФ | Сумма без НДС, включая стоимость тары и доставку, рубли РФ | Сумма в том числе НДС, включая стоимость тары и доставку, рубли РФ | Адрес поставки
[6 empty] | II кв. | Итого
1 | 2 | 3 | 4 | 5 | 6 | 8 | 11 | 12 | 13 | 14 | 15
1 | 39601 | Бокс оптический настенный 1х32. |  | Предназначен для подключения абонентов к пассивной оптической сети с использованием оптических патчкордов. Комплектация шкафа: 32 розетки SM SC/APC на абонентской части адаптерной решетки, одна розетка SM SC/APC на магистральной части адаптерной решетки (питание сплиттера), 33 монтажных шнура SM, SC/APC, 0,9мм, 1,0м. и 33 КДЗС-40., две сплайс-кассеты, средства и материалы для монтажу кросса на стену, инструкция по монтажу на русском языке, паспорт, сплиттер PLC 1х32, оконцованный разьемама SC\APC. В корпусе кросса должны быть 2 вводных отверстия с пылезащитными втулками и фиксаторами силового элемента оптического кабеля и не менее двух входов для ввода патчкордов абонентов с пылезащитными втулками. Материал корпуса сталь 1,5 мм, покрытие - полимерная порошковая краска RAL 7032. Наличие места для укаладки запаса оптических шнуров с допустимым радиусом изгиба, Имеет вандалозащищенную конструкцию. Крышка шкафа с замком. | шт | 10 | 10 | 8564.64 | 85646.4 | 101062.752 | г.Уфа, ул.Каспийская, д. 14 Савельева Мария Владимировна 221-55-38; сот 274-62-48; Иксанова Флюра Сагитовна сот. 8-905-352-77-79 П
2 | 40489 | Бокс оптический настенный 1х8. |  | Предназначен для подключения абонентов к пассивной оптической сети с использованием оптических патчкордов. Комплектация шкафа: панель с возможностью установки оптического разветвителя 1х8, рамка с 8-ю (и более) оптическими разьемными соединителями (РС) типа SC, сплайс кассеты, средства и материалы для монтажа кросса на стену на русском языке, паспорт, разветвитель планарный малокорпусной 1:8 SC/APC-SC/APC, 0,9мм, 0,5м. В корпусе кросса должны быть 2 вводных отверстия с пылезащитными втулками и фиксаторами силового элемента оптического кабеля и 2 входа для ввода патчкордов абонентов с пылезащитными втулками. Материал корпуса: сталь не менее1 мм, покрытие - полимерная порошковая краска RAL 7032. Наличие места для укаладки запаса оптических шнуров с допустимым радиусом изгиба. Крышка бокса с замком. В комплекте 9 монтажных шнуров SM, SC/APC, 0,9мм, 1,0м. и 9 КДЗС-40, 8 адаптеров SC/APC (розетки). | компл | 264 | 264 | 2386.09 | 629927.76 | 743314.7568
3 | 43382 | БОКС ОПТИЧЕСКИЙ БОН 16 |  | Предназначен для подключения и распределения внутренних волоконно-оптических кабелей связи. БОН эксплуатируется внутри помещений, монтируется на стене. Крышка бокса съемная, фиксируется замками. В боксе установлена откидная (съемная) оптическая панель, предназначенная для коммутации оптических волокон, оконцованных разъемами SC-типа различной шлифовки. Комплектация: В корпусе бокса имеется съемная монтажная панель с отверстиями для установки адаптеров (отгибаются при необходимости), предназначенная для коммутации до 18 оптических волокон, оконцованных разъемами SC-типа различной шлифовки. На панели предусмотрено место для установки ложемента на 16 сварных соединений и предусмотрена возможность выкладки оптических волокон.Ввод кабелей: Для ввода оптических кабелей предусмотрены отверстия в верхнем и нижнем основаниях корпуса, защищенные резиновыми гофрированными втулками. Устанавливаемы сплиттер имеется возможность установки одного или двух сплиттеров 1х16, или одного 1х32. Степень защиты: Степень. Степень защиты бокса IP-54 по ГОСТ 14254. Материал корпуса: Корпусные детали бокса выполнены из стали толщиной 1 мм Покрытие: полимерная порошковая краска RAL 7032. оптческие харрактеристики сплиттера: вносимое затухание в соединителях:< 0,5 dB затухание отражения от торцов вилок соединителей: < 40 dB Количество соединений /разъединений оптических соединителей: 1000, при приращение затухания соединителя составляет не более 0,01 дБ. Емкость ложемента: 16 (сварных соединений) Габеритные размеры, мм не более: 170х 70 х 275 Масса (без комплектующих), кг: 0,8. В комплекте 17 монтажных шнуров SM, SC/APC, 0,9мм, 1,0м. и 17 КДЗС-40, 16 адаптеров SC/APC (розетки). | шт | 46 | 46 | 4776.23 | 219706.58 | 259253.7644
[9 empty] | 935280.74 | 1103631.2732
[9 empty] | В т.ч. НДС | 168350.5332
Предельная сумма лота составляет: 1 103 631,27 руб. с НДС.
Объем может быть изменен на 30% без изменения стоимости единицы
Требуемые сроки поставки: |  |  | до 22.06.2015
Условия доставки |  |  | Доставка до центрального склада "Башинформсвязь":
Транспортировка товара: |  |  | Транспортировка товара осуществляется автомобильным транспортом за счет Поставщика.
Гарантийные обязательства |  |  | Гарантийные обязательства - 12 месяцев
Особые условия |  |  | паспорт;техническое описание поставляемого товара,инструкция на русском языке,сертификат соотвествия страндартам
Инициатор закупки: |  |  | Исмагилов Р.А., тел. (347)221-56-53, эл.почта: r.ismagilov2@bashtel.ru
Контактное лицо по тех. Вопросам |  |  | Ушкевич С.В. Тел. (347) 221-54-67; эл.почта: Ushkevich@bashtel.ru
Исполнитель:
Аминов Руслан Памирович
тел. |  | (347)221-57-47
эл.почта |  | 0

## XLR_NoRangeSheet (hidden)
4.2, Developer (build 122-D7) | #NAME?
Query2 | 8039 | Республика Башкортостан | 5882 | Поставка настенных оптических боксов | , тел. , эл.почта: | Поставка настенных оптических боксов | 31.12.2015 | Аминов Руслан Памирович | (347)221-57-47 | 1655 | Отдел капитального строительства (ОКС) | 1 | Инвестиционная деятельность | Приложение 1.2