## Лист1
Приложение 1.1
СПЕЦИФИКАЦИЯ
ЛОТ | Поставка трубы ПНД, ПВД |  |  | Отдел капитального строительства (ОКС)
№ п.п. | Номенклатура | Наименование товара | Наименование товара поставщика1 | Описание | Eд.изм | Количество |  |  |  |  | Цена за единицу измерения без НДС, включая стоимость тары и доставку, рубли РФ | Сумма без НДС, включая стоимость тары и доставку, рубли РФ | Сумма в том числе НДС, включая стоимость тары и доставку, рубли РФ | Адрес поставки
[6 empty] | I кв. | II кв. | III кв. | IV кв. | Итого
1 | 2 | 3 | 4 | 5 | 6 | 7 | 8 | 9 | 10 | 11 | 12 | 13 | 14 | 15
1 | 37266 | ТРУБА ПВД Д.63 |  | Трубы ПВД.Используется для дополнительной изоляции кабеля, в том числе и при прокладке в грунте. Согласно ГОСТ 18599-2001 ПЭ 100 соответствует экологической безопасностью и соответствиее санитарно - гигиеническим требованием, наличие протоколов испытаний , проверки физико -механических характеристик.Гарантия сохранения качества продукции не менее 1 года , наличие маркировки завода-производителя на трубах | ПОГ.М | 0 | 2765 | 0 | 0 | 2765 | 95.21 | 263255.65 | 310641.667 | кол-во: 100; г. Белорецк, ул.Ленина, д.41; Кузнецов Д.Н. 89051808865; кол-во: 320; г.Бирск, ул. Бурновская, д.10; Выдрин Ю.А. 89173483781; кол-во: 40; г. Мелеуз, ул. Воровского, д.2; Киреева В.Р. 89371692391; кол-во: 1440; г. Сибай, ул. Индустриальноое шоссе, д.2; Устьянцева Л.А. 89279417186; кол-во: 865; г. Уфа, ул. Каспийская, д.14; Мухаметшина З.Р. 89018173671
2 | 38314 | ТРУБА ПНД П/Э D-63*4,7MM |  | Полиэтиленовые трубы - ПНД (техническая) используются: при прокладке оптико-волоконных линий связи и каналов кабельной канализации, труба техническая ПЭ d- 63*4,7 согласно ГОСТ 18599-2001 ПЭ 80 соответствует экологической безопасностью и соответствиее санитарно - гигиеническим требованием, наличие протоколов испытаний , проверки физико -механических характеристик , длина в бухте по 100 м в увязке.Гарантия сохранения качества продукции не менее 1 года , наличие маркировки завода-производителя на трубах | ПОГ.М | 0 | 4853 | 318 | 0 | 5171 | 55.5 | 286990.5 | 338648.79 | кол-во: 1500; ; Иксанова Ф.С. 89053527779; кол-во: 438; г. Белорецк, ул.Ленина, д.41; Кузнецов Д.Н. 89051808865; кол-во: 950; г.Бирск, ул. Бурновская, д.10; Выдрин Ю.А. 89173483781; кол-во: 228; с. Месягутово, ул. Коммунистическая, д.24; Фазылов В.С.. 89063756161; кол-во: 1220; г. Сибай, ул. Индустриальное шоссе, д.2; Устьянцева Л.А. 89279417186; кол-во: 70; г. Стерлитамак, ул. Коммунистическая, д.30; Секварова С.В. 89656487022; кол-во: 600; г. Туймазы, ул. Гафурова, д.60; Николаичев А.П. 8901817370; кол-во: 1730; г. Уфа, ул. Каспийская, д.14; Мухаметшина З.Р. 89018173671
3 | 39229 | ТРУБА ПНД П/Э D-90*6,7MM |  | Полиэтиленовые трубы - ПНД (техническая) используются: при прокладке оптико-волоконных линий связи и каналов кабельной канализации, труба техническая ПЭ d- 90*6,7 мм согласно ГОСТ 18599-2001 ПЭ 80 соответствует экологической безопасностью и соответсттвие санитарно - гигиеническим требованием, наличие протоколов испытаний , проверки физико -механических характеристик , длина в бухте по 100 м в увязке. Гарантия сохранения качества продукции не менее 1 года , наличие маркировки завода-производителяа трубах | ПОГ.М | 0 | 430 | 0 | 0 | 430 | 114 | 49020 | 57843.6 | кол-во: 30; г. Туймазы, ул. Гафурова, д.60; Николаичев А.П. 89018173670; кол-во: 700; г. Уфа, ул. Каспийская, д.14; Мухаметшина З.Р. 89018173671
4 | 40409 | ТРУБА ПНД П/Э D-50*3,7MM |  | Полиэтиленовые трубы - ПНД (техническая) используются: при прокладке оптико-волоконных линий связи и каналов кабельной канализации, труба техническая ПЭ d-50*3,7 согласно ГОСТ 18599-2001 ПЭ 80 соответствует экологической безопасностью и соответствие ссанитарно - гигиеническим требованием, наличие протоколов испытаний , проверки физико -механических характеристик , длина в бухте по 100 м в увязке. Гарантия сохранения качества продукции не менее 1 года , наличие маркировки завода-производителя на трубах | ПОГ.М | 0 | 4891 | 350 | 0 | 5241 | 35 | 183435 | 216453.3 | кол-во: 1500; ; Иксанова Ф.С. 89053527779; кол-во: 200; г. Белорецк, ул.Ленина, д.41; Кузнецов Д.Н. 89051808865; кол-во: 350; г.Бирск, ул. Бурновская, д.10; Выдрин Ю.А. 89173483781; кол-во: 2415; г. Мелеуз, ул. Воровского, д.2; Киреева В.Р. 893716923391; кол-во: 50; г. Сибай, ул. Индустриальное шоссе, д.2; Устьянцева Л.А. 89279417186; кол-во: 310; г. Стерлитамак, ул. Коммунистическая, д.30; Секварова С.В. 89656487022; кол-во: 300; г. Туймазы, ул. Гафурова, д.60; Николаичев А.П. 89018173670; кол-в: 116; г. Уфа, ул. Каспийская, д.14; Мухаметшина З.Р. 89018173671
5 | 43468 | ТРУБА ПНД D-25*2 ММ |  | "Труба ПНД 25х2 мм, предназначена для трубопроводов, канализационных систем, прокладки силовых кабелей, защиты каналов связи, в системах полива, обогрева растений и др. областях." •Наружный диаметр, 25мм •Толщина стенки, 2мм ГОСТ 18599-2001. | м | 0 | 18950 | 0 | 0 | 18950 | 40 | 758000 | 894440 | кол-во: 18950; г. Уфа, ул. Каспийская, д.14; Мухаметшина З.Р. 89018173671
[12 empty] | 1540701.15 | 1818027.357
[12 empty] | В т.ч. НДС | 277326.207
Предельная сумма лота составляет: 1818027,36 руб. с НДС.
Объем может быть изменен на 30% без изменения стоимости единицы
Требуемые сроки поставки: |  |  | 2 кв.(апрель) - до 10.04.15 ; 2 кв.(май) - до 10.05.15 ; 2 кв.(июнь) - до 10.06.15; 3 кв. - до 10.07.15.
Транспортировка товара: |  |  | Транспортировка товара осуществляется железнодорожным и/или автомобильным транспортом, в объеме транзитной (вагонной) нормы или кратной транзитной (вагонной) норме за счет Поставщика.
Особые условия |  |  | 1 Гарантийные обязательства - 24 месяцев
Гарантийные обязательства |  |  | не менее 24 месяца
Срок службы |  |  | не менее 25 лет
Инициатор закупки: |  |  | Исмагилов Р.А., тел. (347)221-56-53, эл.почта:
Контактное лицо по тех. Вопросам |  |  | Исмагилов Р.А. тел.:(347)221-56-53
1Заполняется в случае отличия наименования продукции, предлагаемой участником, от наименования продукции, указанной в закупочной документации
Исполнитель:
Фаткуллина Гульнара Рифатовна
тел. |  | (347)221-56-63
эл.почта |  | g.fatkullina@bashtel.ru

## XLR_NoRangeSheet (hidden)
4.2, Developer (build 122-D7) | #NAME?
Query2 | 7847 | Республика Башкортостан | 4913 | Поставка трубы ПНД, ПВД | Исмагилов Р.А., тел. (347)221-56-53, эл.почта: | (347)221-56-53 | Исмагилов Р.А. тел.:(347)221-56-53 | Поставка трубы ПНД, ПВД | 31.12.2015 | Фаткуллина Гульнара Рифатовна | (347)221-56-63 | 1655 | Отдел капитального строительства (ОКС) | 0 | Приложение 1.4