## Лист1
Приложение 1.2
СПЕЦИФИКАЦИЯ
ЛОТ | Поставка трубы ПНД, ПВД |  |  | Отдел эксплуатации сетей
№ п.п. | Номенклатура | Наименование товара | Производитель | Описание | Eд.изм |  |  |  | Цена за единицу измерения без НДС, включая стоимость тары и доставку, рубли РФ | Сумма без НДС, включая стоимость тары и доставку, рубли РФ | Сумма в том числе НДС, включая стоимость тары и доставку, рубли РФ | Адрес поставки
[6 empty] | II кв. | III кв. | Итого
1 | 2 | 3 | 4 | 5 | 6 | 8 | 9 | 11 | 12 | 13 | 14 | 15
1 | 37266 | ТРУБА ПВД Д.63 |  | Трубы ПВД.Используется для дополнительной изоляции кабеля, в том числе и при прокладке в грунте. Согласно ГОСТ 18599-2001 ПЭ 100 соответствует экологической безопасностью и соответствиее санитарно - гигиеническим требованием, наличие протоколов испытаний , проверки физико -механических характеристик.Гарантия сохранения качества продукции не менее 1 года , наличие маркировки завода-производителя на трубах | ПОГ.М | 165 | 40 | 205 | 95.21 | 19518.05 | 23031.299 | кол-во: 205; г.Бирск, ул. Бурновская, д.10; Выдрин Ю.А. 89173483781
2 | 38314 | ТРУБА ПНД П/Э D-63*4,7MM |  | Полиэтиленовые трубы - ПНД (техническая) используются: при прокладке оптико-волоконных линий связи и каналов кабельной канализации, труба техническая ПЭ d- 63*4,7 согласно ГОСТ 18599-2001 ПЭ 80 соответствует экологической безопасностью и соответствиее санитарно - гигиеническим требованием, наличие протоколов испытаний , проверки физико -механических характеристик , длина в бухте по 100 м в увязке.Гарантия сохранения качества продукции не менее 1 года , наличие маркировки завода-производителя на тубах | ПОГ.М | 2555 | 380 | 2935 | 55.5 | 162892.5 | 192213.15 | кол-во: 230; г.Бирск, ул. Бурновская, д.10; Выдрин Ю.А. 89173483781; кол-во: 400; с. Месягутово, ул. Коммунистическая, д.24; Фазылов В.С. 89063756161; кол-во: 555; г. Сибай, ул. Индустриальное шоссе, д.2; Устьянцева Л.А. 89279417186; кол-во: 1280; г.. Стерлитамак, ул. Коммунистическая, д.30; Секварова С.В. 89656487022; кол-во: 10; г. Туймазы, ул. Гафурова, д.60; Николаичев А.П. 89018173670; кол-во: 460; г. Уфа, ул. Каспийская, д.14; Мухаметшина З.Р. 89018173671
3 | 39229 | ТРУБА ПНД П/Э D-90*6,7MM |  | Полиэтиленовые трубы - ПНД (техническая) используются: при прокладке оптико-волоконных линий связи и каналов кабельной канализации, труба техническая ПЭ d- 90*6,7 мм согласно ГОСТ 18599-2001 ПЭ 80 соответствует экологической безопасностью и соответсттвие санитарно - гигиеническим требованием, наличие протоколов испытаний , проверки физико -механических характеристик , длина в бухте по 100 м в увязке. Гарантия сохранения качества продукции не менее 1 года , наличие маркировки завода-производителяа трубах | ПОГ.М | 850 | 0 | 850 | 114 | 96900 | 114342 | кол-во: 850; г.Бирск, ул. Бурновская, д.10; Выдрин Ю.А. 89173483781
4 | 40409 | ТРУБА ПНД П/Э D-50*3,7MM |  | Полиэтиленовые трубы - ПНД (техническая) используются: при прокладке оптико-волоконных линий связи и каналов кабельной канализации, труба техническая ПЭ d-50*3,7 согласно ГОСТ 18599-2001 ПЭ 80 соответствует экологической безопасностью и соответствие ссанитарно - гигиеническим требованием, наличие протоколов испытаний , проверки физико -механических характеристик , длина в бухте по 100 м в увязке. Гарантия сохранения качества продукции не менее 1 года , наличие маркировки завода-производителя на трубах | ПОГ.М | 830 | 395 | 1225 | 35 | 42875 | 50592.5 | кол-во: 215; г.Бирск, ул. Бурновская, д.10; Выдрин Ю.А. 89173483781; кол-во: 200; г. Мелеуз, ул. Воровского, д.2; Киреева В.Р. 89371692391; кол-во: 70; г. Сибай, ул. Индустриальное шоссе, д.2; Устьянцева Л.А. 89279417186; кол-во: 130; г. Стерлитамак,, ул. Коммунистическая, д.30; Секварова С.В. 89656487022; кол-во: 150; г. Туймазы, ул. Гафурова, д.60; Николаичев А.П. 89018173670; кол-во: 460; г. Уфа, ул. Каспийская, д.14; Мухаметшина З.Р. 89018173671
[10 empty] | 322185.55 | 380178.949
[10 empty] | В т.ч. НДС | 57993.399
Предельная сумма лота составляет: 380 178,95 руб. с НДС.
Объем может быть изменен на 30% без изменения стоимости единицы
Требуемые сроки поставки: |  |  | 2кв.- до 20 апреля 2015г. 3кв.- до 20 июля 2015г
Транспортировка товара: |  |  | Транспортировка товара осуществляется железнодорожным и/или автомобильным транспортом, в объеме транзитной (вагонной) нормы или кратной транзитной (вагонной) норме за счет Поставщика.
Особые условия |  |  | Гарантийные обязательства - 24 месяца
Гарантийные обязательства |  |  | не менее 24 месяцев
Срок службы |  |  | не менее 25 лет
Инициатор закупки: |  |  | Шиц Д.В. 8/347/2215597
Контактное лицо по тех. Вопросам
|  | Начальник ОЭС |  |  | Шиц Д.В.
Исполнитель:
Мустафин Ильдар Загирович
тел. | +7(347)2215779
эл.почта | i.mustafin@bashtel.ru

## XLR_NoRangeSheet (hidden)
4.2, Developer (build 122-D7) | #NAME?
Query2 | 7847 | Республика Башкортостан | 4934 | Поставка трубы ПНД, ПВД | Исмагилов Р.А., тел. (347)221-56-53, эл.почта: | (347)221-56-53 | Поставка трубы ПНД, ПВД | 31.12.2015 | Мустафин Ильдар Загирович | 246342 | Отдел организации эксплуатации систем коммутации и сетей доступа | 0 | Приложение 1.1