## Лист1
Приложение 1.3
СПЕЦИФИКАЦИЯ
ЛОТ 7847 | Поставка трубы ПНД, ПВД |  |  | Отдел эксплуатации сетей (ОЭС)
№ п.п. | Номенклатура | Наименование товара | Производитель | Описание | Eд.изм |  |  |  | Цена за единицу измерения без НДС, включая стоимость тары и доставку, рубли РФ | Сумма без НДС, включая стоимость тары и доставку, рубли РФ | Сумма в том числе НДС, включая стоимость тары и доставку, рубли РФ | Адрес поставки
[6 empty] | II кв. | III кв. | Итого
1 | 2 | 3 | 4 | 5 | 6 | 8 | 9 | 11 | 12 | 13 | 14 | 15
1 | 37266 | ТРУБА ПВД Д.63 |  | Трубы ПВД.Используется для дополнительной изоляции кабеля, в том числе и при прокладке в грунте. Согласно ГОСТ 18599-2001 ПЭ 100 соответствует экологической безопасностью и соответствиее санитарно - гигиеническим требованием, наличие протоколов испытаний , проверки физико -механических характеристик.Гарантия сохранения качества продукции не менее 1 года , наличие маркировки завода-производителя на трубах | ПОГ.М | 30 | 0 | 30 | 95.21 | 2856.3 | 3370.434 | кол-во: 30; г.Бирск, ул. Бурновская, д.10; Выдрин Ю.А. 89173483781
2 | 38314 | ТРУБА ПНД П/Э D-63*4,7MM |  | Полиэтиленовые трубы - ПНД (техническая) используются: при прокладке оптико-волоконных линий связи и каналов кабельной канализации, труба техническая ПЭ d- 63*4,7 согласно ГОСТ 18599-2001 ПЭ 80 соответствует экологической безопасностью и соответствиее санитарно - гигиеническим требованием, наличие протоколов испытаний , проверки физико -механических характеристик , длина в бухте по 100 м в увязке.Гарантия сохранения качества продукции не менее 1 года , наличие маркировки завода-производителя на тубах | ПОГ.М | 810 | 460 | 1270 | 55.5 | 70485 | 83172.3 | кол-во: 100; ; Иксанова Ф.С. 89053527779; кол-во: 320; г. Стерлитамак, ул. Коммунистическая, д.30; Секварова С.В. 89656487022; кол-во: 400; г. Туймазы, ул. Гафурова, д.60; Николаичев А.П. 89018173670; кол-во: 450; г. Уфа, ул. Каспийская, д.14; Мухамеетшина З.Р. 89018173671
[10 empty] | 73341.3 | 86542.734
[10 empty] | В т.ч. НДС | 13201.434
Предельная сумма лота составляет: 86542,73 руб. с НДС.
Объем может быть изменен на 30% без изменения стоимости единицы
Требуемые сроки поставки: |  |  | II кв. - до 20 апреля 2015, IIIкв. До 20 июля 2015.
Транспортировка товара: |  |  | Транспортировка товара осуществляется железнодорожным и/или автомобильным транспортом, в объеме транзитной (вагонной) нормы или кратной транзитной (вагонной) норме за счет Поставщика.
Гарантийные обязательства |  |  | не менее 24 месяца
Срок службы |  |  | не менее 25 лет
Инициатор закупки: |  |  | Исмагилов Р.А., тел. (347)221-56-53, эл.почта:
Контактное лицо по тех. Вопросам |  |  | Исмагилов Р.А. тел.:(347)221-56-53
1 - Заполняется в случае отличия наименования продукции, предлагаемой участником, от наименования продукции, указанной в закупочной документации
Исполнитель:
Фаткуллина Гульнара Рифатовна
тел. |  | (347)221-56-63 |  |  | Начальник отдела ОЭС |  |  |  | Шиц Д.В.
эл.почта |  | g.fatkullina@bashtel.ru

## XLR_NoRangeSheet (hidden)
4.2, Developer (build 122-D7) | #NAME?
Query2 | 7847 | Республика Башкортостан | 4913 | Поставка трубы ПНД, ПВД | Исмагилов Р.А., тел. (347)221-56-53, эл.почта: | (347)221-56-53 | Исмагилов Р.А. тел.:(347)221-56-53 | Поставка трубы ПНД, ПВД | 31.12.2015 | Фаткуллина Гульнара Рифатовна | (347)221-56-63 | 5006 | Отдел организации эксплуатации транспортных сетей (ООЭТС) | 0 | Приложение 1.3