## Лист1
Спецификация
Лот № 1
№п/п | Наименование товара |  | Описание ( требования) | Общее количество | в т. числе количество товара по кварталам | Цена с НДС в рублях | Сумма с НДС в руб | Срок поставки
| Тип | ед.изм |  |  | июнь
1 | Шкаф антивандальный 15U | шт | Шкаф антивандальный настенный предназначен для размещения девятнадцатидюймового оборудования различного типа для эксплуатации в закрытых помещениях при температуре окружающего воздуха от +5ºС до + 40ºС. Шкаф должен обеспечить защиту оборудования от внешних воздействий и несанкционированного доступа. Детали шкафа должны быть изготовлены из стали толщиной не менее 1,5-2,0 мм и порошковое покрытием, цвет серый» по RAL 7035. Укомплектован замком и монтажным профилем. Габаритные размеры, мм: ш×в×г:разборный 15Uх600х450, Емкость профиля, U: 15,Масса, кг: 35 Степень защиты IP 30 | 400 | 400 | 4200 | 1680000 | до 29 июня 2012года
Предельная стоимость лота составляет : 1680000,00рублей с НДС
Обьем может быть изменен на 10 % без изменения стоимости единицы
Условия доставки : Товар доставляется поставщиком до склада покупателя .
Место доставки :
Республика Башкортостан , г.Уфа
ул.Каспийская , дом 14( база филиала ОАО " Башинформсвязь"- РПКЦ "Спутник"