## Лист1
Приложение № 1
СПЕЦИФИКАЦИЯ
№ п.п. | Наименование товара |  | Описание | Eд.изм | Предельная цена за единицу измерения без НДС, включая стоимость тары и доставку, рубли РФ | Предельная цена за единицу измерения с НДС, включая стоимость тары и доставку, рубли РФ | Адрес поставки
1 | 3 |  | 5 | 6 | 7 | 8 | 9
1 | Кабель телефонный 1x2x0,52 |  | Кабель с полиэтиленовой изоляцией двух токопроводящих жил диаметром 0,52±0,01 мм, скрученных в пару в оболочке из поливинилхлоридного пластиката, не распространяющего горение, или другого полимера с аналогичными свойствами. | км | 4991.67 | 5990.004 | РБ,г. Уфа, ул. Каспийская, 14
2 | Кабель телефонный 1x2x0,52 троссированный |  | Кабель с полиэтиленовой изоляцией двух токопроводящих жил диаметром 0,52±0,01 мм, скрученных в пару, поверх пары наложенна полиэтилентерефталатная пленка, в монолитной оболочке из свето и термостабилизированного полиэтилена или другого полимера с аналогичными свойствами, с внешним грузонесущим элементом, скрученным из семи стальных оцинкованных проволок диаметром не менее 0,3 мм, соединенным с основным кабелем перемычкой. Допустимая растягивающая нагрузка - не более 800 Н. | км | 10133.33 | 12159.996 | РБ,г. Уфа, ул. Каспийская, 14
3 | Кабель телефонный 2х2х0,52 троссированный |  | Кабель с полиэтиленовой изоляцией токопроводящих жил диаметром 0,52±0,01 мм, скрученных в пару, поверх пар наложенна полиэтилентерефталатная пленка, пары укладываются параллельно, в монолитной оболочке из свето и термостабилизированного полиэтилена, с внешним грузонесущим элементом, скрученным из семи стальных оцинкованных проволок диаметром не менее 0,5 мм, соединенным с основным кабелем перемычкой. Допустимая растягивающая нагрузка - не более 1900 Н. | км | 18800 | 22560 | РБ,г. Уфа, ул. Каспийская, 14
4 | Кабель телефонный 4x2x0,52 троссированный |  | Кабель с полиэтиленовой изоляцией восьми токопроводящих жил диаметром 0,52±0,01 мм, скрученных в пары с шагами, не равными и не кратными друг другу, пары скручены в сердечник однонаправленной скруткой, поверх пар наложенна полиэтилентерефталатная пленка, в оболочке из свето и термостабилизированного полиэтилена или другого полимера с аналогичными свойствами, с водоблокирующим элементом (нить или лента) не менее восьми, допускается применения меньшего числа нитей при условии применения поясной водоблокирующей ленты, с внешним грузонесущим элементом, скрученным из семи стальных оцинкованных проволок диаметром не менее 0,5 мм, соединенным с основным кабелем перемычкой. Допустимая растягивающая нагрузка - не более 1900 Н. | км | 28000 | 33600 | РБ,г. Уфа, ул. Каспийская, 14
5 | Кабель телефонный 1x2x0,64 |  | Кабель с полиэтиленовой изоляцией двух токопроводящих жил диаметром 0,64±0,01 мм, скрученных в пару в оболочке из свето и термостабилизированного полиэтилена или другого полимера с аналогичными свойствами | км | 8307.5 | 9969 | РБ,г. Уфа, ул. Каспийская, 14
6 | Кабель телефонный 1x2x0,64 троссированный |  | Кабель с полиэтиленовой изоляцией двух токопроводящих жил диаметром 0,64±0,01 мм, скрученных в пару, поверх пары наложенна полиэтилентерефталатная пленка, в монолитной оболочке из свето и термостабилизированного полиэтилена или другого полимера с аналогичными свойствами, с внешним грузонесущим элементом, скрученным из семи стальных оцинкованных проволок диаметром не менее 0,3 мм, соединенным с основным кабелем перемычкой. Допустимая растягивающая нагрузка - не более 800 Н. | км | 12500 | 15000 | РБ,г. Уфа, ул. Каспийская, 14
7 | Провод кроссировочный 2x0,5 (бухта) |  | Провод состоит из двух медных токопроводящих жил диаметром 0,4±0,01 мм, 0,5±0,01 мм с изоляцией из ПВХ-пластиката, скрученных между собой. | км | 4308.33 | 5169.996 | РБ,г. Уфа, ул. Каспийская, 14
8 | Провод П-274М (бухта) |  | Токопроводящие жилы скручены из 3-х стальных проволок диаметром 0,3-0,02 мм и 4-х медных проволок диаметром 0,3±0,01 мм. Изоляция из светостабилизированного полиэтилена высокой плотности. Две изолированные жилы скручены в пару. | км | 7796.67 | 9356.004 | РБ,г. Уфа, ул. Каспийская, 14
9 | Кабель витая пара троссированная 4х2х0,52 категория 5 е |  | Кабель симметричный парной скрутки с полиэтиленовой изоляцией восьми токопроводящих жил диаметром 0,52±0,01 мм, скрученных в пары с шагами, не равными и не кратными друг другу, пары скручены в сердечник однонаправленной скруткой, поверх пар наложенна полиэтилентерефталатная пленка, поверх которой наложен экран из металлополимерной ленты или фольги с контактным проводником из медной или медной луженой проволоки в оболочке из ПВХ-пластиката, поверх которого наложенна оболочка из свето и термостабилизированного полиэтилена или другого полимера с аналогичными свойствами, с внешним грузонесущим элементом, скрученным из семи стальных оцинкованных проволок диаметром не менее 0,5 мм, соединенным с основным кабелем перемычкой. Допустимая растягивающая нагрузка - не более 1900 Н. | км | 25212.5 | 30255 | РБ,г. Уфа, ул. Каспийская, 14
Предельная сумма лота составляет: 80 000 000 руб. с НДС.
Минимальная сумма Заказа: 15 000 000 рублей с НДС
Требуемые сроки поставки: |  | Срок поставки устанавливается Заказом, но не может превышать 30 календарных дней с момента подписания сторонами Заказа. Поставка первого заказа - в течении 10 дней с момента подписания заказа.
Транспортировка товара: |  | Транспортировка товара осуществляется железнодорожным и/или автомобильным транспортом, в объеме транзитной (вагонной) нормы или кратной транзитной (вагонной) норме за счет Поставщика.
Особые условия |  | Поставщик обязан предоставлять вместе с Товаром следующие сопроводительные документы: 1) Норма намотки на барабаны, бухты: стандартная, кратная 100 метрам. 2) Исключение замены заявленной марки кабеля/провода на его аналог без письменного согласования с Покупателем. 3) Кабель должен быть маркирован. 4) Поставщик гарантирует, что кабель будет пригодным для использования по назначению в течение 36 календарных месяцев и исчисляется с даты подписания Сторонами товарной накладной по форме ТОРГ-12. 5) В случае, если при производстве товара использованы технические решения интеллектуального права, которые защищены , Победитель к моменту поставки товара должен предоставить подтверждение исключительного/не исключительного права на исполнение вышеуказанного технического решения.
Гарантийные обязательства |  | не менее 36 месяцев
Срок службы |  | не менее 15 лет
Контактное лицо по тех. вопросам |  | Фаизов Р.Р. , тел +7 (347) 221 - 55-73, эл Почта r.faizov@bashtel.ru