## Лист1
| ЛОТ №1 | Cпецификация | [8 empty] | Приложение №1,
№ п.п. | Код продукта | Описание | ед.из | Кол-во | потребность |  |  | Цена за единицу измерения с НДС 18% со стоимостью тары, рубли РФ | Сумма с НДС 18% со стоимостью тары, рубли РФ | Сумма без НДС 18% со стоимостью тары, рубли РФ | Адрес поставки
1 | 2 | 3 |  | 4 | окс | тэ | кр | 7 | 8 | 9 | 10
1 | Кабель ВВГ 3*2,5 ГОСТ 16442-80 | Для передачи и распределения электроэнергии в стационарных установках на номинальное переменное напряжение 660 В и 1000 В частоты 50 Гц.Для прокладки в сухих и влажных производственных помещениях, на специальных кабельных эстакадах, в блоках, а также для прокладки на открытом воздухе. Кабели ВВГ не рекомендуются для прокладки в земле (траншеях). Кабели марки ВВГ не распространяют горение при одиночной прокладке. Класс пожарной опасности: - П1.8.2.3.4 ТЕХНИЧЕСКИЕ ХАРАКТЕРИСТИКИ ВВГ - иапазон температур эксплуатации от -50°С до +50°С - Относительная влажность воздуха при температуре до +35°С до 98% - Прокладка и монтаж кабелей без предварительного подогрева производится при температуре не ниже -15°С - Минимальный радиус изгиба при прокладке кабелей одножильных – 10 наружных диаметров, - Номинальная частота - 50 Гц - Испытательное переменное напряжение частотой 50 Гц: на напряжение 0,66 кВ – 3 кВ на напряжение 1 кВ – 3.5 кВ - Длительно допустимая температура нагрева жил кабелей ВВГ при эксплуатации: +70°С - Максимально допустимая температура нагрева жил при токах короткого замыкания: +160°С - Продолжительность короткого замыкания не должна превышать 4 с - Допустимый нагрев жил кабелей в аварийном режиме не более +80°С - Продолжительность работы кабелей в аварийном режиме не должна быть более 8 часов в сутки, но не более 1000 часов за срок службы. продукция российского производства. | км | 15.127 | 9.577 | 5.55 | 0 | 23954 | 362352.158 | 307078.1 | г.Уфа .ул. Каспийская д.14 Иксанова Флюра Сагитовна сот .89053527779
2 | Провод ПВС 3*2,5 ГОСТ 7399-97 | ПВС-провод со скрученными медными жилами с ПВХ изоляцией, с ПВХ оболочкой, гибкий, на напряжение до 380 В для систем 380/660 В. 1. ТОКОПРОВОДЯЩАЯ ЖИЛА - медная, круглой формы, многопроволочная. 2. ИЗОЛЯЦИЯ - из ПВХ пластиката. 3. СКРУТКА - изолированные жилы скручены без заполнителя. 4. ОБОЛОЧКА - из ПВХ пластиката. Оболочка в проводах наложена с заполнением промежутков между жилами, придавая проводам круглую форму. ПРИМЕНЕНИЕ Для присоединения электроприборов и электроинструмента по уходу за жилищем и его ремонту, стиральных машин, холодильников, средств малой механизации для садоводства и огородничества и других подобных машин и приборов, и для изготовления шнуров удлинительных на напряжение до 380 В для систем 380/660 В. ТЕХНИЧЕСКИЕ ХАРАКТЕРИСТИКИ -Диапазон температур экспулатации проводов исполнения У: от -40°до +40°С -Диапазон температур экспулатации проводов остальных исполнений: от -25°до +40°С -Максимальная температура токопроводящей жилы при эксплуатации: +70°С -Провода после выдержки в воде при температуре (20±5)°С в течение 1 ч должны выдержать испытание переменным напряжением 2000 В частоты 50 Гц в течение 15 мин. -Провода не распространяют горение при одиночной прокладке -Ресурс проводов, выраженный в стойкости к знакопеременным деформациям изгиба при номинальном напряжении, составляет: не менее 30000 (60000) циклов (движений) -Установленная безотказная наработка должна быть: не менее 5000 ч для проводов, применяемых в стационарных эл.приборах: не менее 12000 ч - Строительная длина проводов: не менее 50 м - Гарантийный срок эксплуатации: 2 года со дня ввода в эксплуатацию - Срок службы проводов: не менее 6 лет для проводов, применяемых в стационарных эл.приборах: не менее 10 лет, продукция российского производства. | км | 6.415 | 5.055 | 1.24 | 0.12 | 27140 | 174103.1 | 147545 | г.Уфа .ул. Каспийская д.14 Иксанова Флюра Сагитовна сот .89053527779
3 | Провод ПВС 3*4,0 ГОСТ 7399-97 | ПВС-провод со скрученными медными жилами с ПВХ изоляцией, с ПВХ оболочкой, гибкий, на напряжение до 380 В для систем 380/660 В. 1. ТОКОПРОВОДЯЩАЯ ЖИЛА - медная, круглой формы, многопроволочная. 2. ИЗОЛЯЦИЯ - из ПВХ пластиката. 3. СКРУТКА - изолированные жилы скручены без заполнителя. 4. ОБОЛОЧКА - из ПВХ пластиката. Оболочка в проводах наложена с заполнением промежутков между жилами, придавая проводам круглую форму. ПРИМЕНЕНИЕ Для присоединения электроприборов и электроинструмента по уходу за жилищем и его ремонту, стиральных машин, холодильников, средств малой механизации для садоводства и огородничества и других подобных машин и приборов, и для изготовления шнуров удлинительных на напряжение до 380 В для систем 380/660 В. ТЕХНИЧЕСКИЕ ХАРАКТЕРИСТИКИ -Диапазон температур экспулатации проводов исполнения У: от -40°до +40°С -Диапазон температур экспулатации проводов остальных исполнений: от -25°до +40°С -Максимальная температура токопроводящей жилы при эксплуатации: +70°С -Провода после выдержки в воде при температуре (20±5)°С в течение 1 ч должны выдержать испытание переменным напряжением 2000 В частоты 50 Гц в течение 15 мин. -Провода не распространяют горение при одиночной прокладке -Ресурс проводов, выраженный в стойкости к знакопеременным деформациям изгиба при номинальном напряжении, составляет: не менее 30000 (60000) циклов (движений) -Установленная безотказная наработка должна быть: не менее 5000 ч для проводов, применяемых в стационарных эл.приборах: не менее 12000 ч - Строительная длина проводов: не менее 50 м - Гарантийный срок эксплуатации: 2 года со дня ввода в эксплуатацию - Срок службы проводов: не менее 6 лет, для проводовприменяемых в стационарных эл.приборах не менее 10 лет, продукция российского производства. | км | 0.301 | 0.301 | 0 | 0 | 43754.4 | 13170.0744 | 11161.08 | г.Уфа .ул. Каспийская д.14 Иксанова Флюра Сагитовна сот .89053527779
4 | Провод СИП 2 2*16 ГОСТ 15150-69 | Провода самонесущие изолированные и защищенные для воздушных линий электропередач КОНСТРУКЦИЯ Провод СИП-2 1. ТОКОПРОВОДЯЩАЯ ЖИЛА - алюминиевая, круглой формы, многопроволочная уплотненная, число проволок в фазной токопроводящей жиле 2. НЕСУЩАЯ НУЛЕВАЯ ЖИЛА - из алюминиевого сплава, круглой формы, скручена из круглых проволок, уплотненная.3. ИЗОЛЯЦИЯ - выполняется из светостабилизированного сшитого полиэтилена. Изоляция черного цвета. 4. СКРУТКА - изолированные токопроводящие жилы скручены вокруг нулевой несущей жилы. Скрутка жил имеет правое направление. ПРИМЕНЕНИЕ Провод СИП-2 Для магистралей воздушных линий электропередачи (ВЛ) и линейных ответвлений от ВЛ на номинальное напряжение до 0,6/1 кВ включительно номинальной частотой 50 Гц в атмосфере воздуха, в том числе на побережьях морей, соленых озер,в промышленных районах и районах засоленных песков. ТЕХНИЧЕСКИЕ ХАРАКТЕРИСТИКИ - Провода СИП-2 после выдержки в воде при температуре (20±10)°C в течение 10 минут должны выдерживать на строительной длине испытание переменным напряжением частотой 50Гц в течение не менее 5 минут: -самонесущие изолированные – 4кВ -защищенные на номинальное напряжение 20кВ-6кВ -защищенные на номинальное напряжение 35 кВ- 10кВ -Пробивное напряжение защитной изоляции защищенных проводов СИП-2 после выдержки в воде при температуре (20±5)°С в течение не менее 1 часа должно быть: для проводов на номинальное напряжение 20кВ, не менее - 24 кВ, для проводов на номинальное напряжение 35 кВ, не менее - 40кВ переменного тока частотой 50Гц -Допустимый нагрев токопроводящих жил при эксплуатации не превышает 90 °С в нормальном режиме и 250 °С - при коротком замыкании. -Монтаж проводится при температуре окружающей среды не ниже - 200C -Диапазон температур при эксплуатации от - 600C до + 500C - Строительная длина провода согласовывается при заказе - Гарантийный срок эксплуатации: 3 года с даты ввода провода в эксплуатацию | км | 9.05 | 5.5 | 3.55 | 0 | 21240 | 192222 | 162900 | г.Уфа .ул. Каспийская д.14 Иксанова Флюра Сагитовна сот .89053527779
5 | Кабель канал 15*10 (м ) | Кабельные короба используются для проведения и защиты силовых, телефонных и информационных кабелей в офисах и квартирах, а также для установки розеток. Кабельные короба изготовляются из ударопрочных пластмасс и металлов. Компактные размеры делают кабельные короба практически незаметными, позволяя успешно применять их в любом интерьере. Кабельные короба электротехнические выпускаются нескольких основных цветов, наиболее распространенным является белый цвет. Кабельные короба предназначены для защиты от механических повреждений, от попадания брызг воды и других жидкостей, для обеспечения высоких эстетических характеристик. Кабельные каналы - это интегрированная система, которая обеспечивает раздельную укладку в электротехническом коробе электропроводки и кабелей для компьютерных сетей и средств телекоммуникаций. Кабельные короба используются как для создания магистральных кабельных каналов, так и для разводки по комнатам к рабочим местам, с возможностью установки в короб внутренних розеток. Короб электротехнический представляет собой желоб с защелкивающейся крышкой. Плоская и довольно жесткая крышка легко устанавливается в желобках особой конструкции, плотно прилегает к основанию и препятствует проникновению пыли внутрь кабельного канала. Защелки для крышки также являются направляющими для установки соединителей, углов, заглушек, коробок под розетки и держателей кабеля. Все типы коробов электротехнических рассчитаны на длительную эксплуатацию и отличаются компактностью и удобством монтажа, что позволяет устанавливать их в помещениях с любой планировкой, обеспечивать легкость прокладки, надежную защиту и свободный доступ к кабелюКабельные короба производятся из непластифицированного поливинилхлорида, который характеризуется универсальностью, не горит и обладает превосходными диэлектрическими параметрами, прочностью, гибкостью, химической стойкостью и устойчив к воздействию грызунов и насекомых.Стандартные размеры кабель-каналов: 15х10, Кабель-каналы выпускаются в отрезках по 2 метра . | м | 8.131 | 6700 | 1391 | 40 | 8.26 | 67.1621 | 56.917 | г.Уфа .ул. Каспийская д.14 Иксанова Флюра Сагитовна сот .89053527779
6 | Кабель канал 25*16(м ) | Кабельные короба используются для проведения и защиты силовых, телефонных и информационных кабелей в офисах и квартирах, а также для установки розеток. Кабельные короба изготовляются из ударопрочных пластмасс и металлов. Компактные размеры делают кабельные короба практически незаметными, позволяя успешно применять их в любом интерьере. Кабельные короба электротехнические выпускаются нескольких основных цветов, наиболее распространенным является белый цвет. Кабельные короба предназначены для защиты от механических повреждений, от попадания брызг воды и других жидкостей, для обеспечения высоких эстетических характеристик. Кабельные каналы - это интегрированная система, которая обеспечивает раздельную укладку в электротехническом коробе электропроводки и кабелей для компьютерных сетей и средств телекоммуникаций. Кабельные короба используются как для создания магистральных кабельных каналов, так и для разводки по комнатам к рабочим местам, с возможностью установки в короб внутренних розеток. Короб электротехнический представляет собой желоб с защелкивающейся крышкой. Плоская и довольно жесткая крышка легко устанавливается в желобках особой конструкции, плотно прилегает к основанию и препятствует проникновению пыли внутрь кабельного канала. Защелки для крышки также являются направляющими для установки соединителей, углов, заглушек, коробок под розетки и держателей кабеля. Все типы коробов электротехнических рассчитаны на длительную эксплуатацию и отличаются компактностью и удобством монтажа, что позволяет устанавливать их в помещениях с любой планировкой, обеспечивать легкость прокладки, надежную защиту и свободный доступ к кабелюКабельные короба производятся из непластифицированного поливинилхлорида, который характеризуется универсальностью, не горит и обладает превосходными диэлектрическими параметрами, прочностью, гибкостью, химической стойкостью и устойчив к воздействию грызунов и насекомых.Стандартные размеры кабель-каналов 25*16, Кабель-каналы выпускаются в отрезках по 2 метра . | м | 4.423 | 1057 | 3346 | 20 | 16.52 | 73.068 | 61.922 | г.Уфа .ул. Каспийская д.14 Иксанова Флюра Сагитовна сот .89053527779
7 | Кабель канал 100*60 ( м ) | Кабельные короба используются для проведения и защиты силовых, телефонных и информационных кабелей в офисах и квартирах, а также для установки розеток. Кабельные короба изготовляются из ударопрочных пластмасс и металлов. Компактные размеры делают кабельные короба практически незаметными, позволяя успешно применять их в любом интерьере. Кабельные короба электротехнические выпускаются нескольких основных цветов, наиболее распространенным является белый цвет. Кабельные короба предназначены для защиты от механических повреждений, от попадания брызг воды и других жидкостей, для обеспечения высоких эстетических характеристик. Кабельные каналы - это интегрированная система, которая обеспечивает раздельную укладку в электротехническом коробе электропроводки и кабелей для компьютерных сетей и средств телекоммуникаций. Кабельные короба используются как для создания магистральных кабельных каналов, так и для разводки по комнатам к рабочим местам, с возможностью установки в короб внутренних розеток. Короб электротехнический представляет собой желоб с защелкивающейся крышкой. Плоская и довольно жесткая крышка легко устанавливается в желобках особой конструкции, плотно прилегает к основанию и препятствует проникновению пыли внутрь кабельного канала. Защелки для крышки также являются направляющими для установки соединителей, углов, заглушек, коробок под розетки и держателей кабеля. Все типы коробов электротехнических рассчитаны на длительную эксплуатацию и отличаются компактностью и удобством монтажа, что позволяет устанавливать их в помещениях с любой планировкой, обеспечивать легкость прокладки, надежную защиту и свободный доступ к кабелюКабельные короба производятся из непластифицированного поливинилхлорида, который характеризуется универсальностью, не горит и обладает превосходными диэлектрическими параметрами, прочностью, гибкостью, химической стойкостью и устойчив к воздействию грызунов и насекомых.Стандартные размеры кабель-каналов 25*16, Кабель-каналы выпускаются в отрезках по 2 метра . | м | 347 |  |  |  | 118 | 40946 | 34700 | г.Уфа .ул. Каспийская д.14 Иксанова Флюра Сагитовна сот .89053527779
8 | Опора (панель ) для электроустановочных элементов с DIN-рейкой ( шт ) | Панель предназначена для размещения электроустановочных элементов: автоматические выключатели, кросс-модули, индикаторы, розетки и другие элементы, монтируемые на монтажную рейку ЕN 50022. На базе данных устройств возможно создание произвольной организации управления и раздачи питающего напряжения на установленную в конструктив аппаратуру. Изделие состоит из стального основания высотой 3U. Установленная монтажная рейка имеет длину437,5 мм. Для защиты токопроводящей шины, симметрично устанавливаются кожуха с креплением под винт и верхняя пластиковая крышка. Ввод силового кабеля осуществляется с тыльной стороны основании через 4 отверстия, для изоляции кромок применяются резиновые сальники. Характеристики - материал – сталь 1,5 мм -покрытие RAL 7035, цвет, покраска - установочный размер – 3U -габаритные размеры (ширина, глубина, высота) – 483х97х133 мм | шт | 409 | 345 | 51 | 13 | 745.76 | 305015.84 | 258488 | г.Уфа .ул. Каспийская д.14 Иксанова Флюра Сагитовна сот .89053527779
9 | Шина "N" с изолятором на монтажную DIN-рейку (шт ) | Шина изготовлена из латуни, а крышка выполнена из пластика. Используется шина для присоединения нулевого, защитного заземления.. Устанавливается на DIN□рейку 35 мми и при помощи двух винтов, каждые из которых изолированы. Кросс-модуль выполняется двумя или четырьмя шинами, выдерживают ток от 100 до 125 А,мм: | шт | 208 | 178 | 19 | 11 | 43.82 | 9114.56 | 7724.2034 | г.Уфа .ул. Каспийская д.14 Иксанова Флюра Сагитовна сот .89053527779
[8 empty] | Итого: | 1097063.9624 | 929715.2224
Предельная стоимость лота составляет 1097063,96 руб. (с НДС) 929715,22 р ( без НДС )
Объем может быть изменен на 30% без изменения стоимости единицы
Требуемые сроки поставки: |  | Поставку произвести до 01.06.2013года
| Условия доставки | доставку материалов произвести до г.Уфа ул.Каспийская .д.14, контактное лицо зав склад Иксанова Ф.С т 89053527779
Транспортировка товара |  | Транспортировка Товара осуществляется железнодорожным и/или автомобильным транспортом, в объеме транзитной (вагонной) нормы или кратной транзитной (вагонной) норме, за счет Поставщика.
Особые условия |  | Поставщик обязан предоставлять вместе с Товаром следующие сопроводительные документы:
1) Паспорт;
2) Техническое описание поставляемого Товара;
3)Инструкция на русском языке;
4) Сертификат соответствия стандартам.
Контактное лицо для информации |  | Ахметзянова В.Ф тел.: (347) 250-07-63(347) 200-56-61 ; факс: (347) 250-37-72
| Поставщик | [6 empty] | Поставщик
Note on G9: Ахметзянова Венера Фанитовна: 1,5 км , для цтэ