## ЛСР 17 граф
Приложение № 2 к Техническому заданию
СОГЛАСОВАНО: | [11 empty] | УТВЕРЖДАЮ:
Подрядчик Заказчик | [11 empty] | Заказчик:
_________________/ ./ | [10 empty] | Генеральный директор ПАО «Башинформсвязь» ______________/Алферов С. А. /
" _____ " ________________ 2020 г. |  |  |  |  | ПАО "Башинформсвязь" | [5 empty] | " _____ " ________________ 2020 г.
| м п. |  |  |  | (наименование стройки) | [5 empty] | м.п.
ЛОКАЛЬНЫЙ СМЕТНЫЙ РАСЧЕТ №1
|  | на | Капитальный ремонт кровли здания Белорецкого МЦТЭТ, Cтаросубхангуловского ЛТЦ, расположенного по адресу, Республика Башкортостан, Бурзянский район, с.Старосубхангулово, ул. Ленина д.76.
( наименование объекта)
Основание:
|  |  | Сметная стоимость строительных работ _______________________________________________________________________________________________ | [5 empty] | 1100.4712 |  | тыс. руб.
|  |  | Сметная трудоемкость _______________________________________________________________________________________________ | [5 empty] | _______________________________________________________________________________________________804 |  | чел.час
Составлен(а) в текущих (прогнозных) ценах по состоянию на 2020г.
№ пп | Обосно- вание | Наименование | Ед. изм. | Кол. | Стоимость единицы, руб. |  |  |  | Общая стоимость, руб. |  |  |  | Т/з осн. раб.на ед. | Т/з осн. раб. Всего | Т/з мех. на ед. | Т/з мех. Всего
[5 empty] | Всего | В том числе |  |  | Всего | В том числе
[6 empty] | Осн.З/п | Эк.Маш | З/пМех |  | Осн.З/п | Эк.Маш | З/пМех
1 | 2 | 3 | 4 | 5 | 6 | 7 | 8 | 9 | 10 | 11 | 12 | 13 | 14 | 15 | 16 | 17
Раздел 1. Кровля
1 | ТЕР46-04-008-02 Приказ Минстроя России от 12.11.14 №703/пр | Демонтаж покрытий кровель: из листовой стали | 100 м2 покрытия | 8,543 854,3 / 100 | 95.18 | 84.6 | 10.58 |  | 813.12 | 722.74 | 90.38 |  | 8.58 | 73.3
2 | ТЕРр58-18-1 Приказ Минстроя России от 12.11.14 №703/пр | Демонтаж(Монтаж) обрешетки с прозорами: из досок толщиной до 30 мм ( в т.ч. контробрешетка-применительно) | 100 м2 сменяемой обрешетки | 4,3 430 / 100 | 1326.62 | 458.83 | 16.2 |  | 5704.47 | 1972.97 | 69.66 |  | 45.7 | 196.5
3 | ТЕР46-02-005-04 Приказ Минстроя России от 12.11.14 №703/пр | Монтаж: профилированного настила | 1 т монтируемых конструкций | 6,014272 854,3*6,4*1,1/1000 | 571.13 | 242.42 | 211.31 | 19.34 | 3434.93 | 1457.98 | 1270.88 | 116.32 | 22.2 | 133.5 | 1.15 | 6.9
4 | ТССЦ-201-1098 Приказ Минстроя России от 01.06.16 №380/пр | Элементы соединительные (доборные элементы: коньки, уголки и пр.) | т | 0,12028 6,014*2% | 24536.31 |  |  |  | 2951.23
5 | ТССЦ-101-4562 Приказ Минстроя России от 01.06.16 №380/пр | Профнастил оцинкованный с покрытием: полиэстер НC35-1000-0,6 | м2 | 939,73 854,3*1,1 | 85.87 |  |  |  | 80694.62
6 | ТЕР12-01-012-01 Приказ Минстроя России от 12.11.14 №703/пр | Ограждение кровель перилами | 100 м ограждения | 1,2 120 / 100 | 4317.85 | 85.91 | 87.38 | 5.93 | 5181.42 | 103.09 | 104.86 | 7.12 | 7.6705 | 9.2 | 0.3625 | 0.4
7 | ТЕР13-03-002-06 Приказ Минстроя России от 12.11.14 №703/пр | Огрунтовка металлических поверхностей за один раз: грунтовкой ГФ-0163 | 100 м2 окрашиваемой поверхности | 0,3 (120*0,5/2) / 100 | 264.63 | 82.19 | 10.96 | 0.15 | 79.39 | 24.66 | 3.29 | 0.05 | 6.1065 | 1.8 | 0.0125
8 | ТЕР15-04-030-04 Приказ Минстроя России от 12.11.14 №703/пр | Масляная окраска металлических поверхностей: решеток, переплетов, труб диаметром менее 50 мм и т.п., количество окрасок 2 | 100 м2 окрашиваемой поверхности | 0,3 (120*0,5/2) / 100 | 1345.45 | 915.25 | 3.69 | 0.2 | 403.64 | 274.58 | 1.11 | 0.06 | 81.719 | 24.5 | 0.0125
9 | ТЕРр58-23-1 Приказ Минстроя России от 12.11.14 №703/пр | Установка стальной гильзы и фартука при обделке мест примыкания мягкой кровли | 1 место | 1 | 721.01 | 95.19 | 8.32 |  | 721.01 | 95.19 | 8.32 |  | 8.83 | 8.8
10 | ТЕР10-01-008-05 Приказ Минстроя России от 12.11.14 №703/пр | Устройство: карнизов | 100 м2 стен, фронтонов (за вычетом проемов) и развернутых поверхностей карнизов | 1,04 104 / 100 | 7767.39 | 1772.77 | 100.46 |  | 8078.09 | 1843.68 | 104.48 |  | 164.45 | 171
11 | ТЕР15-01-070-01 Приказ Минстроя России от 12.11.14 №703/пр | Облицовка: из оцинкованной стали с полимерным покрытием карниза (применительно) | 1 м2 | 104 | 23.01 | 20.93 | 0.48 |  | 2393.04 | 2176.72 | 49.92 |  | 1.7825 | 185.4
12 | ТССЦ-101-4562 Приказ Минстроя России от 01.06.16 №380/пр | Профнастил оцинкованный с покрытием: полиэстер C8-1150-0,5 | м2 | 114,4 104*1,1 | 85.87 |  |  |  | 9823.53
13 | ТССЦпг01-01-01-041 Приказ Минстроя России от 12.11.14 №703/пр | Погрузочные работы при автомобильных перевозках: мусора строительного с погрузкой вручную | 1 т груза | 9,8 8,5+1,3 | 43.98 |  |  |  | 431
14 | ТССЦпг03-21-04-010 Приказ Минстроя России от 12.11.14 №703/пр | Перевозка грузов автомобилями-самосвалами грузоподъемностью 10 т, работающих вне карьера, на расстояние: до 10 км IV класс груза | 1 т груза | 9,8 8,5+1,3 | 25.71 |  | 25.71 |  | 251.96 |  | 251.96
Итого прямые затраты по смете в базисных ценах | [8 empty] | 120961.45 | 8671.61 | 1954.86 | 123.55 |  | 804 |  | 7.3
Накладные расходы | [8 empty] | 9147.27
Сметная прибыль | [8 empty] | 5550.94
Итоги по смете:
Работы по ремонту зданий и сооружений (усиление и замена существующих конструкций, демонтаж и возведение отдельных конструктивных элементов) | [8 empty] | 11333.95 |  |  |  |  | 206.8 |  | 6.9
Крыши, кровли (ремонтно-строительные) | [8 empty] | 9486.35 |  |  |  |  | 205.3
Строительные металлические конструкции | [8 empty] | 90518.15
Кровли | [8 empty] | 5385.31 |  |  |  |  | 9.2 |  | 0.4
Защита строительных конструкций и оборудования от коррозии | [8 empty] | 118.93 |  |  |  |  | 1.8
Отделочные работы | [8 empty] | 6718.86 |  |  |  |  | 209.9
Деревянные конструкции | [8 empty] | 11415.15 |  |  |  |  | 171
Погрузо-разгрузочные работы | [8 empty] | 431
Перевозка грузов автотранспортом | [8 empty] | 251.96
Итого | [8 empty] | 135659.66 |  |  |  |  | 804 |  | 7.3
Итого | [8 empty] | 917059.3 |  |  |  |  | 804 |  | 7.3
20% НДС | [8 empty] | 183411.86
ВСЕГО по смете | [8 empty] | 1100471.16
Составил: ___________________________вед.инженер ОСиЭГО Г.Х.Киньябулатова
(должность, подпись, расшифровка)
Приложение № 2 к Техническому заданию
СОГЛАСОВАНО: | [11 empty] | УТВЕРЖДАЮ:
Подрядчик Заказчик | [11 empty] | Заказчик:
_________________/ ./ | [10 empty] | Генеральный директор ПАО «Башинформсвязь» ______________/Алферов С. А. /
ПАО "Башинформсвязь"
" _____ " ________________ 2020 г. |  |  |  |  | (наименование стройки) | [5 empty] | " _____ " ________________ 2020 г.
| м п. | [9 empty] | м.п.
ЛОКАЛЬНЫЙ СМЕТНЫЙ РАСЧЕТ № 2
|  | на | Капитальный ремонт ограждения территории Белорецкого МЦТЭТ, Cтаросубхангуловского ЛТЦ по адресу, расположенного по адресу, Республика Башкортостан, с.Старосубхангулово, ул. Ленина д.76.
( наименование объекта)
Основание:
|  |  | Сметная стоимость строительных работ _______________________________________________________________________________________________ | [5 empty] | 520.0389 |  | тыс. руб.
|  |  | Сметная трудоемкость _______________________________________________________________________________________________ | [5 empty] | _______________________________________________________________________________________________415,6 |  | чел.час
Составлен(а) в текущих (прогнозных) ценах по состоянию на 2020г.
№ пп | Обосно- вание | Наименование | Ед. изм. | Кол. | Стоимость единицы, руб. |  |  |  | Общая стоимость, руб. |  |  |  | Т/з осн. раб.на ед. | Т/з осн. раб. Всего | Т/з мех. на ед. | Т/з мех. Всего
[5 empty] | Всего | В том числе |  |  | Всего | В том числе
[6 empty] | Осн.З/п | Эк.Маш | З/пМех |  | Осн.З/п | Эк.Маш | З/пМех
1 | 2 | 3 | 4 | 5 | 6 | 7 | 8 | 9 | 10 | 11 | 12 | 13 | 14 | 15 | 16 | 17
Раздел 1. Ограждение
1 | ТЕРр68-26-3 Приказ Минстроя России от 12.11.14 №703/пр | Демонтаж деревянных заборов: глухих из строганых досок | 100 м2 забора | 1,8 (100*1,8) / 100 | 442.85 | 442.85 |  |  | 797.13 | 797.13 |  |  | 42.87 | 77.2
2 | ТЕР07-01-054-09 Приказ Минстроя России от 12.11.14 №703/пр | Установка металлических оград по столбам: без цоколя из профнастила высотой 1,8 м | 100 м ограды | 1 100 / 100 | 6556.34 | 3281.69 | 3191.74 | 418.46 | 6556.34 | 3281.69 | 3191.74 | 418.46 | 279.5305 | 279.5 | 25.625 | 25.6
3 | ТССЦ-401-0006 Приказ Минстроя России от 28.02.17 №581/пр | Бетон тяжелый, класс В15 (М200) | м3 | 1.57 | 416.33 |  |  |  | 653.64
4 | ТССЦ-201-0763 Приказ Минстроя России от 12.11.14 №703/пр | Отдельные конструктивные элементы зданий и сооружений с преобладанием круглых труб, средняя масса сборочной единицы до 0,1 т (столбы D102*2,5п.м.-51шт., каркас ограждения 40*20*3ряда - 300п.м. ) | т | 1,839 (100*3*2,42*1,04+51*2,5*8.5)/1000 | 13067 |  |  |  | 24030.21
5 | ТЕР13-03-002-01 Приказ Минстроя России от 12.11.14 №703/пр | Огрунтовка металлических поверхностей за один раз: грунтовкой ХС-068 | 100 м2 окрашиваемой поверхности | 1,1 110 / 100 | 553.16 | 62.34 | 12.06 | 0.15 | 608.48 | 68.57 | 13.27 | 0.17 | 4.508 | 5 | 0.0125
6 | ТЕР13-03-004-01 Приказ Минстроя России от 12.11.14 №703/пр | Окраска металлических огрунтованных поверхностей: эмалью ХС-436 | 100 м2 окрашиваемой поверхности | 1,1 110 / 100 | 810.54 | 36.67 | 19.58 | 0.15 | 891.59 | 40.34 | 21.54 | 0.17 | 3.197 | 3.5 | 0.0125
7 | ТЕР46-02-005-04 Приказ Минстроя России от 12.11.14 №703/пр | Монтаж: профилированного настила | 1 т монтируемых конструкций | 1,2672 100*1,8*6,4*1,1/1000 | 571.13 | 242.42 | 211.31 | 19.34 | 723.74 | 307.19 | 267.77 | 24.51 | 22.2 | 28.1 | 1.15 | 1.5
8 | ТССЦ-101-4952 Приказ Минстроя России от 01.06.16 №380/пр | Профилированный настил оцинкованный с лакокрасочным покрытием НС 10, толщиной 0,5 мм | м2 | 198 100*1,8*1,1 | 67.02 |  |  |  | 13269.96
9 | ТЕР07-01-055-01 Приказ Минстроя России от 12.11.14 №703/пр | Устройство ворот распашных с установкой столбов: металлических | 100 шт. | 0,01 1 / 100 | 47376.88 | 27533.38 | 16905.68 | 2203.26 | 473.77 | 275.33 | 169.06 | 22.03 | 2231.23 | 22.3 | 136.0875 | 1.4
10 | ТССЦ-401-0003 Приказ Минстроя России от 12.11.14 №703/пр | Бетон тяжелый, класс В7,5 (М100) | м3 | 0.291 | 389.81 |  |  |  | 113.43
11 | ТССЦ-201-8217 Приказ Минстроя России от 01.06.16 №380/пр | Полотна ворот глухие металлические из листового металла по каркасу из уголков (серия 3.017-1) | т | 0.3 | 17717.53 |  |  |  | 5315.26
Итого прямые затраты по смете в базисных ценах | [8 empty] | 53433.55 | 4770.25 | 3663.38 | 465.34 |  | 415.6 |  | 28.5
Накладные расходы | [8 empty] | 6488.98
Сметная прибыль | [8 empty] | 4184.83
Итоги по смете:
Благоустройство (ремонтно-строительные) | [8 empty] | 2104.43 |  |  |  |  | 77.2
Бетонные и железобетонные сборные конструкции в промышленном строительстве | [8 empty] | 21053.44 |  |  |  |  | 301.8 |  | 27
Бетонные и железобетонные монолитные конструкции в промышленном строительстве | [8 empty] | 653.64
Строительные металлические конструкции | [8 empty] | 37300.17
Защита строительных конструкций и оборудования от коррозии | [8 empty] | 1674.88 |  |  |  |  | 8.5
Работы по реконструкции зданий и сооружений (усиление и замена существующих конструкций, демонтаж и возведение отдельных конструктивных элементов) | [8 empty] | 1320.8 |  |  |  |  | 28.1 |  | 1.5
Итого | [8 empty] | 64107.36 |  |  |  |  | 415.6 |  | 28.5
В том числе:
Материалы | [8 empty] | 44999.92
Машины и механизмы | [8 empty] | 3663.38
ФОТ | [8 empty] | 5235.59
Накладные расходы | [8 empty] | 6488.98
Сметная прибыль | [8 empty] | 4184.83
Индекс к ТЕР-2001 МИНСТРОЙ РОССИИ №46999-ДВ/09 от 09.12.2019г. по РБ 64 107,36 * 6,76 | [8 empty] | 433365.75
20% НДС | [8 empty] | 86673.15
ВСЕГО по смете | [8 empty] | 520038.9
Составил: ___________________________вед.инженер ОСиЭГО Г.Х.Киньябулатова
(должность, подпись, расшифровка)
Приложение № 2 к Техническому заданию
СОГЛАСОВАНО: | [11 empty] | УТВЕРЖДАЮ:
Подрядчик Заказчик | [11 empty] | Заказчик:
_________________/ ./ | [10 empty] | Генеральный директор ПАО «Башинформсвязь» ______________/Алферов С. А. /
ПАО "Башинформсвязь"
" _____ " ________________ 2020 г. |  |  |  |  | (наименование стройки) | [5 empty] | " _____ " ________________ 2020 г.
| м п. | [9 empty] | м.п.
ЛОКАЛЬНЫЙ СМЕТНЫЙ РАСЧЕТ № 3
|  | на | Капитальный ремонт кровли здания Мелеузовского МЦТЭТ, Мраковского ЛТЦ, расположенного по адресу, Республика Башкортостан, Кугарчинский район, с. Юмагузино, ул. Школьная, 62 а.
( наименование объекта)
Основание:
|  |  | Сметная стоимость строительных работ _______________________________________________________________________________________________ | [5 empty] | 613.4225 |  | тыс. руб.
|  |  | Сметная трудоемкость _______________________________________________________________________________________________ | [5 empty] | _______________________________________________________________________________________________350,8 |  | чел.час
Составлен(а) в текущих (прогнозных) ценах по состоянию на2020г.
№ пп | Обосно- вание | Наименование | Ед. изм. | Кол. | Стоимость единицы, руб. |  |  |  | Общая стоимость, руб. |  |  |  | Т/з осн. раб.на ед. | Т/з осн. раб. Всего | Т/з мех. на ед. | Т/з мех. Всего
[5 empty] | Всего | В том числе |  |  | Всего | В том числе
[6 empty] | Осн.З/п | Эк.Маш | З/пМех |  | Осн.З/п | Эк.Маш | З/пМех
1 | 2 | 3 | 4 | 5 | 6 | 7 | 8 | 9 | 10 | 11 | 12 | 13 | 14 | 15 | 16 | 17
Раздел 1. Капитальный ремонт кровли здания Мелеузовского МЦТЭТ, Мраковского ЛТЦ, расположенного по адресу, Республика Башкортостан, Кугарчинский район, с. Юмагузино, ул.Школьная, 62 а.
1 | ТЕР46-04-008-02 Приказ Минстроя России от 12.11.14 №703/пр | Демонтаж покрытий кровель: из листовой стали | 100 м2 покрытия | 5,1 510 / 100 | 95.18 | 84.6 | 10.58 |  | 485.42 | 431.46 | 53.96 |  | 8.58 | 43.8
2 | ТЕРр58-5-5 Приказ Минстроя России от 12.11.14 №703/пр | Ремонт деревянных элементов конструкций крыш: Демонтаж(Монтаж) отдельных частей мауэрлатов с осмолкой и обертывание толью | 100 м | 0,8 80 / 100 | 4739.54 | 1727.06 | 58.48 |  | 3791.63 | 1381.65 | 46.78 |  | 160.21 | 128.2
3 | ТЕРр58-5-1 Приказ Минстроя России от 12.11.14 №703/пр | Ремонт деревянных элементов конструкций крыш: укрепление стропильных ног расшивкой досками с двух сторон | 100 м | 0,5 50 / 100 | 3610.17 | 429.8 | 31.84 |  | 1805.09 | 214.9 | 15.92 |  | 39.87 | 19.9
4 | ТЕР10-01-083-02 Приказ Минстроя России от 12.11.14 №703/пр | Устройство по фермам настила: рабочего разреженного | 100 м2 покрытия | 2 200 / 100 | 3567.18 | 300.5 | 101.21 | 9.39 | 7134.36 | 601 | 202.42 | 18.78 | 26.8295 | 53.7 | 0.575 | 1.2
5 | ТЕР46-02-005-04 Приказ Минстроя России от 12.11.14 №703/пр | Монтаж: профилированного настила | 1 т монтируемых конструкций | 3,662208 510*6,4*1,1*1,02/1000 | 571.13 | 242.42 | 211.31 | 19.34 | 2091.6 | 887.79 | 773.86 | 70.83 | 22.2 | 81.3 | 1.15 | 4.2
6 | ТССЦ-201-1098 Приказ Минстроя России от 01.06.16 №380/пр | Элементы соединительные (доборные элементы: коньки, уголки и пр.) | т | 0,07324 3,662*2% | 24536.31 |  |  |  | 1797.04
7 | ТССЦ-101-4562 Приказ Минстроя России от 01.06.16 №380/пр | Профнастил оцинкованный с покрытием: полиэстер НC35-1000-0,6 | м2 | 561 510*1,1 | 85.87 |  |  |  | 48173.07
8 | ТЕР12-01-012-01 Приказ Минстроя России от 12.11.14 №703/пр | Ограждение кровель перилами | 100 м ограждения | 0,81 81 / 100 | 4317.85 | 85.91 | 87.38 | 5.93 | 3497.46 | 69.59 | 70.78 | 4.8 | 7.6705 | 6.2 | 0.3625 | 0.3
9 | ТЕР13-03-002-06 Приказ Минстроя России от 12.11.14 №703/пр | Огрунтовка металлических поверхностей за один раз: грунтовкой ГФ-0163 | 100 м2 окрашиваемой поверхности | 0,2025 (81*0,5/2) / 100 | 264.63 | 82.19 | 10.96 | 0.15 | 53.59 | 16.64 | 2.22 | 0.03 | 6.1065 | 1.2 | 0.0125
10 | ТЕР15-04-030-04 Приказ Минстроя России от 12.11.14 №703/пр | Масляная окраска металлических поверхностей: решеток, переплетов, труб диаметром менее 50 мм и т.п., количество окрасок 2 | 100 м2 окрашиваемой поверхности | 0,2025 (81*0,5/2) / 100 | 1345.45 | 915.25 | 3.69 | 0.2 | 272.45 | 185.34 | 0.75 | 0.04 | 81.719 | 16.5 | 0.0125
11 | ТССЦпг01-01-01-041 Приказ Минстроя России от 12.11.14 №703/пр | Погрузочные работы при автомобильных перевозках: мусора строительного с погрузкой вручную | 1 т груза | 1 | 43.98 |  |  |  | 43.98
12 | ТССЦпг03-21-04-010 Приказ Минстроя России от 12.11.14 №703/пр | Перевозка грузов автомобилями-самосвалами грузоподъемностью 10 т, работающих вне карьера, на расстояние: до 10 км IV класс груза | 1 т груза | 1 | 25.71 |  | 25.71 |  | 25.71 |  | 25.71
Итого прямые затраты по смете в базисных ценах | [8 empty] | 69171.4 | 3788.37 | 1192.4 | 94.48 |  | 350.8 |  | 5.7
Накладные расходы | [8 empty] | 3884.49
Сметная прибыль | [8 empty] | 2563.26
Итоги по смете:
Работы по ремонту зданий и сооружений (усиление и замена существующих конструкций, демонтаж и возведение отдельных конструктивных элементов) | [8 empty] | 6876.21 |  |  |  |  | 125.1 |  | 4.2
Крыши, кровли (ремонтно-строительные) | [8 empty] | 7959.62 |  |  |  |  | 148.1
Деревянные конструкции | [8 empty] | 8256.16 |  |  |  |  | 53.7 |  | 1.2
Строительные металлические конструкции | [8 empty] | 48173.07
Кровли | [8 empty] | 3635.08 |  |  |  |  | 6.2 |  | 0.3
Защита строительных конструкций и оборудования от коррозии | [8 empty] | 80.26 |  |  |  |  | 1.2
Отделочные работы | [8 empty] | 569.06 |  |  |  |  | 16.5
Погрузо-разгрузочные работы | [8 empty] | 43.98
Перевозка грузов автотранспортом | [8 empty] | 25.71
Итого | [8 empty] | 75619.15 |  |  |  |  | 350.8 |  | 5.7
В том числе:
Материалы | [8 empty] | 64146.65
Машины и механизмы | [8 empty] | 1192.4
ФОТ | [8 empty] | 3882.85
Накладные расходы | [8 empty] | 3884.49
Сметная прибыль | [8 empty] | 2563.26
Индекс к ТЕР-2001 МИНСТРОЙ РОССИИ №46999-ДВ/09 от 09.12.2019г. по РБ 75 619,15 * 6,76 | [8 empty] | 511185.45
Итого | [8 empty] | 511185.45 |  |  |  |  | 350.8 |  | 5.7
20% НДС | [8 empty] | 102237.09
ВСЕГО по смете | [8 empty] | 613422.54
Составил: ___________________________вед.инженер ОСиЭГО Г.Х.Киньябулатова
(должность, подпись, расшифровка)
Приложение № 2 к Техническому заданию
СОГЛАСОВАНО: | [11 empty] | УТВЕРЖДАЮ:
Подрядчик Заказчик | [11 empty] | Заказчик:
_________________/ ./ | [10 empty] | Генеральный директор ПАО «Башинформсвязь» ______________/Алферов С. А. /
ПАО "Башинформсвязь"
" _____ " ________________ 2020 г. |  |  |  |  | (наименование стройки) | [5 empty] | " _____ " ________________ 2020 г.
ЛОКАЛЬНЫЙ СМЕТНЫЙ РАСЧЕТ №4
|  | на | Капитальный ремонт кровли здания Сибайского МЦТЭТ, Баймакского ЛТЦ, расположенного по адресу, Республика Башкортостан, г. Баймак, пр. С. Юлаева, д. 44.
( наименование объекта)
Основание:
|  |  | Сметная стоимость строительных работ _______________________________________________________________________________________________ | [5 empty] | 1394.1873 |  | тыс. руб.
|  |  | Сметная трудоемкость _______________________________________________________________________________________________ | [5 empty] | _______________________________________________________________________________________________1236,5 |  | чел.час
Составлен(а) в текущих (прогнозных) ценах по состоянию на 2020г.
№ пп | Обосно- вание | Наименование | Ед. изм. | Кол. | Стоимость единицы, руб. |  |  |  | Общая стоимость, руб. |  |  |  | Т/з осн. раб.на ед. | Т/з осн. раб. Всего | Т/з мех. на ед. | Т/з мех. Всего
[5 empty] | Всего | В том числе |  |  | Всего | В том числе
[6 empty] | Осн.З/п | Эк.Маш | З/пМех |  | Осн.З/п | Эк.Маш | З/пМех
1 | 2 | 3 | 4 | 5 | 6 | 7 | 8 | 9 | 10 | 11 | 12 | 13 | 14 | 15 | 16 | 17
1 | ТЕР46-04-008-02 Приказ Минстроя России от 12.11.14 №703/пр | Демонтаж покрытий кровель: из листовой стали | 100 м2 покрытия | 9,94 994 / 100 | 95.18 | 84.6 | 10.58 |  | 946.09 | 840.92 | 105.17 |  | 8.58 | 85.3
2 | ТЕРр58-18-1 Приказ Минстроя России от 12.11.14 №703/пр | Демонтаж(Монтаж) обрешетки с прозорами: из досок толщиной до 30 мм | 100 м2 сменяемой обрешетки | 7,952 (994*80%) / 100 | 1326.62 | 458.83 | 16.2 |  | 10549.28 | 3648.62 | 128.82 |  | 45.7 | 363.4
3 | ТЕР09-04-002-01 Приказ Минстроя России от 12.11.14 №703/пр | Монтаж кровельного покрытия: из профилированного листа при высоте здания до 25 м | 100 м2 покрытия | 9,94 994 / 100 | 1382.03 | 451.12 | 703.81 | 56.7 | 13737.38 | 4484.13 | 6995.87 | 563.6 | 40.825 | 405.8 | 3.2625 | 32.4
4 | ТЕР46-02-005-04 Приказ Минстроя России от 12.11.14 №703/пр | Монтаж: профилированного настила | 1 т монтируемых конструкций | 7,14 994*6,4*1,1*1,02/1000 | 571.13 | 242.42 | 211.31 | 19.34 | 4077.87 | 1730.88 | 1508.75 | 138.09 | 22.2 | 158.5 | 1.15 | 8.2
5 | ТССЦ-201-1098 Приказ Минстроя России от 01.06.16 №380/пр | Элементы соединительные (доборные элементы: коньки, уголки и пр.) | т | 0,1428 7,14*2% | 24536.31 |  |  |  | 3503.79
6 | ТССЦ-101-4562 Приказ Минстроя России от 01.06.16 №380/пр | Профнастил оцинкованный с покрытием: полиэстер НC35-1000-0,6 | м2 | 1093,4 994*1,1 | 85.87 |  |  |  | 93890.26
7 | ТЕР12-01-012-01 Приказ Минстроя России от 12.11.14 №703/пр | Ограждение кровель перилами (Демонтаж) | 100 м ограждения | 1,24 (19*2+43*2) / 100 | 115.68 | 59.76 | 55.92 | 3.79 | 143.44 | 74.1 | 69.34 | 4.7 | 5.336 | 6.6 | 0.232 | 0.3
8 | ТЕР12-01-012-01 Приказ Минстроя России от 12.11.14 №703/пр | Ограждение кровель перилами (установка- материал б/у) | 100 м ограждения | 1.24 | 192.25 | 85.91 | 87.38 | 5.93 | 238.39 | 106.53 | 108.35 | 7.35 | 7.6705 | 9.5 | 0.3625 | 0.4
9 | ТЕР13-03-002-06 Приказ Минстроя России от 12.11.14 №703/пр | Огрунтовка металлических поверхностей за один раз: грунтовкой ГФ-0163 | 100 м2 окрашиваемой поверхности | 0,31 (124*0,5/2) / 100 | 264.63 | 82.19 | 10.96 | 0.15 | 82.04 | 25.48 | 3.4 | 0.05 | 6.1065 | 1.9 | 0.0125
10 | ТЕР15-04-030-04 Приказ Минстроя России от 12.11.14 №703/пр | Масляная окраска металлических поверхностей: решеток, переплетов, труб диаметром менее 50 мм и т.п., количество окрасок 2 | 100 м2 окрашиваемой поверхности | 0.31 | 1345.45 | 915.25 | 3.69 | 0.2 | 417.09 | 283.73 | 1.14 | 0.06 | 81.719 | 25.3 | 0.0125
11 | ТЕР10-01-008-05 Приказ Минстроя России от 12.11.14 №703/пр | Устройство: карнизов | 100 м2 развернутых поверхностей карнизов | 0,9984 (0,8*(43+19,4)*2) / 100 | 7767.39 | 1772.77 | 100.46 |  | 7754.96 | 1769.93 | 100.3 |  | 164.45 | 164.2
12 | ТЕР46-02-005-04 Приказ Минстроя России от 12.11.14 №703/пр | Монтаж: профилированного настила | 1 т монтируемых конструкций | 0,72 99,84*6,4*1,1*1,02/1000 | 571.13 | 242.42 | 211.31 | 19.34 | 411.21 | 174.54 | 152.14 | 13.92 | 22.2 | 16 | 1.15 | 0.8
13 | ТССЦ-101-4952 Приказ Минстроя России от 01.06.16 №380/пр | Профилированный настил оцинкованный с лакокрасочным покрытием С-9/С15-В/V RAL, толщиной 0,5 мм | м2 | 109,824 99,84*1,1 | 67.02 |  |  |  | 7360.4
14 | ТССЦ-101-3142 Приказ Минстроя России от 01.06.16 №380/пр | Угол металлический с покрытием полиэстер: 50*50 мм | п.м | 124,8 (43+19,4)*2 | 36.48 |  |  |  | 4552.7
15 | ТССЦпг01-01-01-041 Приказ Минстроя России от 12.11.14 №703/пр | Погрузочные работы при автомобильных перевозках: мусора строительного с погрузкой вручную | 1 т груза | 10 | 43.98 |  |  |  | 439.8
16 | ТССЦпг03-21-04-010 Приказ Минстроя России от 12.11.14 №703/пр | Перевозка грузов автомобилями-самосвалами грузоподъемностью 10 т, работающих вне карьера, на расстояние: до 10 км IV класс груза | 1 т груза | 10 | 25.71 |  | 25.71 |  | 257.1 |  | 257.1
Итого прямые затраты по смете в базисных ценах | [8 empty] | 148361.8 | 13138.86 | 9430.38 | 727.77 |  | 1236.5 |  | 42.1
Накладные расходы | [8 empty] | 13400.2
Сметная прибыль | [8 empty] | 10105.27
Итоги по смете:
Работы по ремонту зданий и сооружений (усиление и замена существующих конструкций, демонтаж и возведение отдельных конструктивных элементов) | [8 empty] | 14156 |  |  |  |  | 259.8 |  | 9
Крыши, кровли (ремонтно-строительные) | [8 empty] | 15949.23 |  |  |  |  | 363.4
Строительные металлические конструкции | [8 empty] | 123821.57 |  |  |  |  | 405.8 |  | 32.4
Кровли | [8 empty] | 738.29 |  |  |  |  | 16.1 |  | 0.7
Защита строительных конструкций и оборудования от коррозии | [8 empty] | 122.89 |  |  |  |  | 1.9
Отделочные работы | [8 empty] | 5423.85 |  |  |  |  | 25.3
Деревянные конструкции | [8 empty] | 10958.54 |  |  |  |  | 164.2
Погрузо-разгрузочные работы | [8 empty] | 439.8
Перевозка грузов автотранспортом | [8 empty] | 257.1
Итого | [8 empty] | 171867.27 |  |  |  |  | 1236.5 |  | 42.1
В том числе:
Материалы | [8 empty] | 125352.76
Машины и механизмы | [8 empty] | 9430.38
ФОТ | [8 empty] | 13866.63
Накладные расходы | [8 empty] | 13400.2
Сметная прибыль | [8 empty] | 10105.27
Индекс к ТЕР-2001 МИНСТРОЙ РОССИИ №46999-ДВ/09 от 09.12.2019г. по РБ 171 867,27 * 6,76 | [8 empty] | 1161822.75
Итого | [8 empty] | 1161822.75 |  |  |  |  | 1236.5 |  | 42.1
20% НДС | [8 empty] | 232364.55
ВСЕГО по смете | [8 empty] | 1394187.3
Составил: ___________________________вед.инженер ОСиЭГО Г.Х.Киньябулатова
(должность, подпись, расшифровка)
Приложение № 2 к Техническому заданию
СОГЛАСОВАНО: | [11 empty] | УТВЕРЖДАЮ:
Подрядчик Заказчик | [11 empty] | Заказчик:
_________________/ ./ | [10 empty] | Генеральный директор ПАО «Башинформсвязь» ______________/Алферов С. А. /
ПАО "Башинформсвязь"
" _____ " ________________ 2020 г. |  |  |  |  | (наименование стройки) | [5 empty] | " _____ " ________________ 2020 г.
ЛОКАЛЬНЫЙ СМЕТНЫЙ РАСЧЕТ №5
|  | на | Капитальный ремонт ограждений территории Сибайскго МЦТЭТ. Зилаирского ЛТЦ, расположенного по адресу, Республика Башкортостан,Зилаирский район, с. Зилаир, ул. Ленина, 64а.
( наименование объекта)
Основание:
|  |  | Сметная стоимость строительных работ _______________________________________________________________________________________________ | [5 empty] | 364.7635 |  | тыс. руб.
|  |  | Сметная трудоемкость _______________________________________________________________________________________________ | [5 empty] | _______________________________________________________________________________________________239,7 |  | чел.час
Составлен(а) в текущих (прогнозных) ценах по состоянию на 2020г.
№ пп | Обосно- вание | Наименование | Ед. изм. | Кол. | Стоимость единицы, руб. |  |  |  | Общая стоимость, руб. |  |  |  | Т/з осн. раб.на ед. | Т/з осн. раб. Всего | Т/з мех. на ед. | Т/з мех. Всего
[5 empty] | Всего | В том числе |  |  | Всего | В том числе
[6 empty] | Осн.З/п | Эк.Маш | З/пМех |  | Осн.З/п | Эк.Маш | З/пМех
1 | 2 | 3 | 4 | 5 | 6 | 7 | 8 | 9 | 10 | 11 | 12 | 13 | 14 | 15 | 16 | 17
Раздел 1. Ограждение из профнастила
1 | ТЕР07-01-054-09 Приказ Минстроя России от 12.11.14 №703/пр | Установка металлических оград по столбам: без цоколя из профнастила высотой 1,8 м | 100 м ограды | 0,53 (67-14) / 100 | 7763.71 | 3281.69 | 3191.74 | 418.46 | 4114.77 | 1739.3 | 1691.62 | 221.78 | 279.5305 | 148.2 | 25.625 | 13.6
2 | ТССЦ-401-0006 Приказ Минстроя России от 28.02.17 №581/пр | Бетон тяжелый, класс В15 (М200) | м3 | 0.83 | 416.33 |  |  |  | 345.55
3 | ТЕР09-04-006-01 Приказ Минстроя России от 12.11.14 №703/пр | Монтаж фахверка (3 ряда стальной прямоугольной трубы 40*20*3) | 1 т конструкций | 0,4 53*3*2,42*1,04/1000 | 1478.29 | 414.55 | 795.13 | 59.69 | 591.32 | 165.82 | 318.05 | 23.88 | 32.591 | 13 | 3.6375 | 1.5
4 | ТССЦ-201-0763 Приказ Минстроя России от 12.11.14 №703/пр | Отдельные конструктивные элементы зданий и сооружений с преобладанием круглых труб, средняя масса сборочной единицы до 0,1 т (столбы D102*2,5п.м.-27шт., каркас ограждения 40*20*3ряда - 159п.м. ) | т | 0,974 (53*3*2,42*1,04+27*2,5*8.5)/1000 | 13067 |  |  |  | 12727.26
5 | ТЕР13-03-002-01 Приказ Минстроя России от 12.11.14 №703/пр | Огрунтовка металлических поверхностей за один раз: грунтовкой ХС-068 | 100 м2 окрашиваемой поверхности | 0,4 40 / 100 | 553.16 | 62.34 | 12.06 | 0.15 | 221.26 | 24.94 | 4.82 | 0.06 | 4.508 | 1.8 | 0.0125
6 | ТЕР13-03-004-01 Приказ Минстроя России от 12.11.14 №703/пр | Окраска металлических огрунтованных поверхностей: эмалью ХС-436 | 100 м2 окрашиваемой поверхности | 0,4 40 / 100 | 810.54 | 36.67 | 19.58 | 0.15 | 324.22 | 14.67 | 7.83 | 0.06 | 3.197 | 1.3 | 0.0125
7 | ТЕР46-02-005-04 Приказ Минстроя России от 12.11.14 №703/пр | Монтаж: профилированного настила | 1 т монтируемых конструкций | 0,671616 53*1,8*6,4*1,1/1000 | 571.13 | 242.42 | 211.31 | 19.34 | 383.58 | 162.81 | 141.92 | 12.99 | 22.2 | 14.9 | 1.15 | 0.8
8 | ТССЦ-101-4952 Приказ Минстроя России от 01.06.16 №380/пр | Профилированный настил оцинкованный с лакокрасочным покрытием НС 10, толщиной 0,5 мм | м2 | 104,94 53*1,8*1,1 | 67.02 |  |  |  | 7033.08
Раздел 2. Ограждение из арматурных прутьев
9 | ТЕР07-01-054-09 Приказ Минстроя России от 12.11.14 №703/пр | Установка металлических оград по столбам: без цоколя из арматурных прутьев высотой 1,8 м | 100 м ограды | 0,14 14 / 100 | 7763.71 | 3281.69 | 3191.74 | 418.46 | 1086.92 | 459.44 | 446.84 | 58.58 | 279.5305 | 39.1 | 25.625 | 3.6
10 | ТССЦ-401-0006 Приказ Минстроя России от 28.02.17 №581/пр | Бетон тяжелый, класс В15 (М200) | м3 | 0.22 | 416.33 |  |  |  | 91.59
11 | ТЕР09-04-006-01 Приказ Минстроя России от 12.11.14 №703/пр | Монтаж фахверка (3 ряда стальной прямоугольной трубы 40*20*3; cтержневая арматура D18*h1,8*22шт.*7пролетов) | 1 т конструкций | 0,63 (14*3*2,42*1,04+140*1,8*2,0*1,04)/1000 | 1478.29 | 414.55 | 795.13 | 59.69 | 931.32 | 261.17 | 500.93 | 37.6 | 32.591 | 20.5 | 3.6375 | 2.3
12 | ТССЦ-201-0764 Приказ Минстроя России от 12.11.14 №703/пр | Отдельные конструктивные элементы зданий и сооружений с преобладанием гнутосварных профилей и круглых труб, средняя масса сборочной единицы от 0,1 до 0,5 т(столбы D102*2,5п.м.-8шт., каркас ограждения 40*20*3ряда - 42п.м.; cтержневая арматура D18*h1,8*140шт.) | т | 0,8 (8*2,5*8.5+630)/1000 | 13067 |  |  |  | 10453.6
13 | ТЕР13-03-002-01 Приказ Минстроя России от 12.11.14 №703/пр | Огрунтовка металлических поверхностей за один раз: грунтовкой ХС-068 | 100 м2 окрашиваемой поверхности | 0,12 12 / 100 | 553.16 | 62.34 | 12.06 | 0.15 | 66.38 | 7.48 | 1.45 | 0.02 | 4.508 | 0.5 | 0.0125
14 | ТЕР13-03-004-01 Приказ Минстроя России от 12.11.14 №703/пр | Окраска металлических огрунтованных поверхностей: эмалью ХС-436 | 100 м2 окрашиваемой поверхности | 0,12 12 / 100 | 810.54 | 36.67 | 19.58 | 0.15 | 97.26 | 4.4 | 2.35 | 0.02 | 3.197 | 0.4 | 0.0125
Итого прямые затраты по смете в базисных ценах | [8 empty] | 38468.11 | 2840.03 | 3115.81 | 354.99 |  | 239.7 |  | 21.8
Накладные расходы | [8 empty] | 3902.32
Сметная прибыль | [8 empty] | 2595.49
Итоги по смете:
Бетонные и железобетонные сборные конструкции в промышленном строительстве | [8 empty] | 10531.76 |  |  |  |  | 187.3 |  | 17.2
Бетонные и железобетонные монолитные конструкции в промышленном строительстве | [8 empty] | 437.14
Строительные металлические конструкции | [8 empty] | 32529.12 |  |  |  |  | 33.5 |  | 3.8
Защита строительных конструкций и оборудования от коррозии | [8 empty] | 786.34 |  |  |  |  | 4
Работы по ремонту зданий и сооружений (усиление и замена существующих конструкций, демонтаж и возведение отдельных конструктивных элементов) | [8 empty] | 681.56 |  |  |  |  | 14.9 |  | 0.8
Итого | [8 empty] | 44965.92 |  |  |  |  | 239.7 |  | 21.8
В том числе:
Материалы | [8 empty] | 32512.27
Машины и механизмы | [8 empty] | 3115.81
ФОТ | [8 empty] | 3195.02
Накладные расходы | [8 empty] | 3902.32
Сметная прибыль | [8 empty] | 2595.49
Индекс к ТЕР-2001 МИНСТРОЙ РОССИИ №46999-ДВ/09 от 09.12.2019г. по РБ 44 965,92 * 6,76 | [8 empty] | 303969.62
НДС 20% | [8 empty] | 60793.924
ВСЕГО по смете | [8 empty] | 364763.544 |  |  |  |  | 239.7 |  | 21.8
Составил: ___________________________вед.инженер ОСиЭГО Г.Х.Киньябулатова
(должность, подпись, расшифровка)
Приложение № 2 к Техническому заданию
СОГЛАСОВАНО: | [11 empty] | УТВЕРЖДАЮ:
Подрядчик Заказчик | [11 empty] | Заказчик:
_________________/ ./ | [10 empty] | Генеральный директор ПАО «Башинформсвязь» ______________/Алферов С. А. /
ПАО "Башинформсвязь"
" _____ " ________________ 2020 г. |  |  |  |  | (наименование стройки) | [5 empty] | " _____ " ________________ 2020 г.
ЛОКАЛЬНЫЙ СМЕТНЫЙ РАСЧЕТ № 6
(локальная смета)
|  | на | капитальный ремонт кровли технологического корпуса здания ТЦТЭТ, расположенного по адресу, Республика Башкортостан, Баймакский район, РТПС "Баймакский".
( наименование объекта)
Основание:
|  |  | Сметная стоимость строительных работ _______________________________________________________________________________________________ | [5 empty] | 734.7736 |  | тыс. руб.
|  |  | Сметная трудоемкость _______________________________________________________________________________________________ | [5 empty] | _______________________________________________________________________________________________859,5 |  | чел.час
Составлен(а) в текущих (прогнозных) ценах по состоянию на 2020г.
№ пп | Обосно- вание | Наименование | Ед. изм. | Кол. | Стоимость единицы, руб. |  |  |  | Общая стоимость, руб. |  |  |  | Т/з осн. раб.на ед. | Т/з осн. раб. Всего | Т/з мех. на ед. | Т/з мех. Всего
[5 empty] | Всего | В том числе |  |  | Всего | В том числе
[6 empty] | Осн.З/п | Эк.Маш | З/пМех |  | Осн.З/п | Эк.Маш | З/пМех
1 | 2 | 3 | 4 | 5 | 6 | 7 | 8 | 9 | 10 | 11 | 12 | 13 | 14 | 15 | 16 | 17
Раздел 1. Кровля РТПС "Баймакский"
1 | ТЕР46-04-008-01 Приказ Минстроя России от 12.11.14 №703/пр | Демонтаж покрытий кровель: из рулонных материалов | 100 м2 покрытия | 5,32 532 / 100 | 353.62 | 283.58 | 70.04 |  | 1881.26 | 1508.65 | 372.61 |  | 28.76 | 153
2 | ТЕР07-05-030-11 Приказ Минстроя России от 12.11.14 №703/пр | Демонтаж мелких конструкций (плиты парапета и др.) массой до 0,5 т | 100 шт. сборных конструкций | 0,24 24 / 100 | 1499.38 | 1124.71 | 374.67 | 41.15 | 359.85 | 269.93 | 89.92 | 9.88 | 98.056 | 23.5 | 2.52 | 0.6
3 | ТЕР46-04-001-05 Приказ Минстроя России от 12.11.14 №703/пр | Демонтаж: кирпичных кровельных барьеров | 1 м3 | 1 | 158.86 | 69.79 | 89.07 | 9.36 | 158.86 | 69.79 | 89.07 | 9.36 | 6.64 | 6.6 | 0.77 | 0.8
4 | ТЕРр69-2-1 Приказ Минстроя России от 12.11.14 №703/пр | Сверление отверстий: в кирпичных стенах электроперфоратором диаметром до 20 мм, толщина стен 0,5 кирпича | 100 отверстий | 2,4 240 / 100 | 65.65 | 59.18 | 6.47 |  | 157.56 | 142.03 | 15.53 |  | 5.49 | 13.2
5 | ТЕР10-01-010-01 Приказ Минстроя России от 12.11.14 №703/пр | Установка элементов каркаса: из брусьев под фартук парапета | 1 м3 древесины в конструкции | 0.5 | 536.9 | 274.28 | 42.48 |  | 268.45 | 137.14 | 21.24 |  | 25.875 | 12.9
6 | ТССЦ-102-0291 Приказ Минстроя России от 01.06.16 №380/пр | Бруски деревянные пропитанные длиной 1 м и более, шириной 40-75 мм, толщиной 22-32 мм, I сорта | м3 | 0.5 | 1768.24 |  |  |  | 884.12
7 | ТЕР12-01-016-02 Приказ Минстроя России от 12.11.14 №703/пр | Огрунтовка парапета: готовой эмульсией битумной | 100 м2 кровли | 0,288 (24*1,2) / 100 | 147.91 | 35.58 | 4.39 |  | 42.6 | 10.25 | 1.26 |  | 3.22 | 0.9
8 | ТЕР12-01-010-01 Приказ Минстроя России от 12.11.14 №703/пр | Устройство мелких покрытий (брандмауэры, парапеты, свесы и т.п.) из листовой оцинкованной стали | 100 м2 покрытия | 0,288 (24*1,2) / 100 | 12044.7 | 1397.77 | 44.85 | 4.09 | 3468.87 | 402.56 | 12.92 | 1.18 | 129.6625 | 37.3 | 0.25 | 0.1
9 | ТЕРр53-23-1 Приказ Минстроя России от 12.11.14 №703/пр | Перекладка кирпичного карниза при высоте (в рядах): в 4 кирпича | 1 м карниза | 12 | 104.42 | 37.19 | 1.61 | 0.16 | 1253.04 | 446.28 | 19.32 | 1.92 | 3.45 | 41.4 | 0.01 | 0.1
10 | ТЕРр58-16-3 Приказ Минстроя России от 12.11.14 №703/пр | Ремонт цементной стяжки площадью заделки: до 1,0 м2 | 100 мест | 0,3 30 / 100 | 2533.45 | 1454.88 | 126.81 | 16.78 | 760.04 | 436.46 | 38.04 | 5.03 | 129.9 | 39 | 1.38 | 0.4
11 | ТЕР12-01-007-10 Приказ Минстроя России от 12.11.14 №703/пр | Комплекс работ по устройству кровель из наплавляемых рулонных материалов для зданий шириной от 12 до 24 метров: в два слоя | 100 м2 кровли | 5,32 532 / 100 | 4259.41 | 944.04 | 258.84 | 22.86 | 22660.06 | 5022.29 | 1377.03 | 121.62 | 85.4335 | 454.5 | 1.4 | 7.4
12 | ТССЦ-113-2230 Приказ Минстроя России от 01.06.16 №380/пр | Праймер битумный ТЕХНОНИКОЛЬ №01 | л | 186,2 0,35*532 | 16.8 |  |  |  | 3128.16
13 | ТССЦ-101-5091 Приказ Минстроя России от 12.11.14 №703/пр | Бикрост ТКП | м2 | 606.5 | 27.99 |  |  |  | 16975.94
14 | ТССЦ-101-5089 Приказ Минстроя России от 12.11.14 №703/пр | Бикрост ТПП | м2 | 872.5 | 21.54 |  |  |  | 18793.65
Раздел 2. Новый Раздел
15 | ТЕРр69-9-1 Приказ Минстроя РБ от 23.07.10 №174 | Очистка помещений от строительного мусора | 100 т мусора | 0,36 (1,7*532*2+2400*24*0,6)/1000/100 | 1965.31 | 1965.31 |  |  | 707.51 | 707.51 |  |  | 214.32 | 77.2
16 | ТССЦпг01-01-01-041 Приказ Минстроя России от 12.11.14 №703/пр | Погрузочные работы при автомобильных перевозках: мусора строительного с погрузкой вручную | 1 т груза | 36,4 (1,7*532*2+2400*24*0,6)/1000 | 43.98 |  |  |  | 1600.87
17 | ТССЦпг03-21-04-010 Приказ Минстроя России от 12.11.14 №703/пр | Перевозка грузов автомобилями-самосвалами грузоподъемностью 10 т, работающих вне карьера, на расстояние: до 10 км IV класс груза | 1 т груза | 36.4 | 25.71 |  | 25.71 |  | 935.84 |  | 935.84
Итого прямые затраты по смете в базисных ценах | [8 empty] | 74036.68 | 9152.89 | 2972.78 | 148.99 |  | 859.5 |  | 9.4
Накладные расходы | [8 empty] | 10426.13
В том числе, справочно:
78% ФОТ (от 849,54) (Поз. 4, 15) | [8 empty] | 662.64
83% ФОТ (от 441,49) (Поз. 10) | [8 empty] | 366.44
86% ФОТ (от 448,2) (Поз. 9) | [8 empty] | 385.45
110% ФОТ (от 1587,8) (Поз. 1, 3) | [8 empty] | 1746.58
118% ФОТ (от 137,14) (Поз. 5-6) | [8 empty] | 161.83
120% ФОТ (от 5557,9) (Поз. 7-8, 11-14) | [8 empty] | 6669.48
155% ФОТ (от 279,81) (Поз. 2) | [8 empty] | 433.71
Сметная прибыль | [8 empty] | 6115.79
В том числе, справочно:
50% ФОТ (от 849,54) (Поз. 4, 15) | [8 empty] | 424.77
63% ФОТ (от 137,14) (Поз. 5-6) | [8 empty] | 86.4
65% ФОТ (от 5999,39) (Поз. 7-8, 11-14, 10) | [8 empty] | 3899.61
70% ФОТ (от 2036) (Поз. 1, 3, 9) | [8 empty] | 1425.2
100% ФОТ (от 279,81) (Поз. 2) | [8 empty] | 279.81
Итоги по смете:
Работы по ремонт зданий и сооружений (усиление и замена существующих конструкций, демонтаж и возведение отдельных конструктивных элементов) | [8 empty] | 4898.16 |  |  |  |  | 159.6 |  | 0.8
Бетонные и железобетонные сборные конструкции в жилищно-гражданском строительстве | [8 empty] | 1073.37 |  |  |  |  | 23.5 |  | 0.6
Прочие ремонтно-строительные работы | [8 empty] | 1952.48 |  |  |  |  | 90.4
Деревянные конструкции | [8 empty] | 1400.8 |  |  |  |  | 12.9
Кровли | [8 empty] | 75351.4 |  |  |  |  | 492.7 |  | 7.5
Стены (ремонтно-строительные) | [8 empty] | 1952.23 |  |  |  |  | 41.4 |  | 0.1
Крыши, кровли (ремонтно-строительные) | [8 empty] | 1413.45 |  |  |  |  | 39 |  | 0.4
Погрузо-разгрузочные работы | [8 empty] | 1600.87
Перевозка грузов автотранспортом | [8 empty] | 935.84
Итого | [8 empty] | 90578.6 |  |  |  |  | 859.5 |  | 9.4
В том числе:
Материалы | [8 empty] | 60310.14
Машины и механизмы | [8 empty] | 2972.78
ФОТ | [8 empty] | 9301.88
Накладные расходы | [8 empty] | 10426.13
Сметная прибыль | [8 empty] | 6115.79
Индекс к ТЕР-2001 МИНСТРОЙ РОССИИ №46999-ДВ/09 от 09.12.2019г. по РБ 90 578,60 * 6,76 | [8 empty] | 612311.34
Итого | [8 empty] | 612311.34 |  |  |  |  | 859.5 |  | 9.4
20% НДС | [8 empty] | 122462.268
ВСЕГО по смете | [8 empty] | 734773.608
Составил: ___________________________вед.инженер ОСиЭГО Г.Х.Киньябулатова
(должность, подпись, расшифровка)
Итого | [8 empty] | 3939714.21 |  |  |  |  | 859.5 |  | 9.4
20% НДС | [8 empty] | 787942.842
ВСЕГО по смете | [8 empty] | 4727657.052
3939714.21
787942.84
4727657.05