## Лист1
Приложение 1.2
СПЕЦИФИКАЦИЯ
ЛОТ | Поставка труб ПВД, ПНД и скоб |  |  | Отдел организации эксплуатации систем коммутации и сетей доступа | [5 empty] | Приложение № 1.2. | орех
№ п.п. | Номенклатура | Наименование товара | Описание | Eд.изм | Количество |  |  | Цена за единицу измерения без НДС, включая стоимость тары и доставку, рубли РФ | Сумма без НДС, включая стоимость тары и доставку, рубли РФ | Сумма в том числе НДС, включая стоимость тары и доставку, рубли РФ | Адрес поставки
[5 empty] | II кв. | III кв. | Итого
1 | 2 | 3 | 4 | 5 | 6 | 7 | 8 | 9 | 10 | 11 | 12
1 | 37266 | ТРУБА ПВД Д.63 | Труба ПВД ГОСТ 50827-95 (МЭК 670-89). Используется для дополнительной изоляции кабеля, в том числе и при прокладке под землёй.Гарантия сохранения качества продукции не менее 1 года , наличие маркировки завода-производителяа трубах | ПОГ.М | 95 | 0 | 95 | 60 | 5700 | 6726 | кол-во: 95; г. Уфа, ул. Каспийская, д.14; Мухаметшина З.Р. 89018173671
2 | 38314 | ТРУБА ПНД П/Э D-63*4,7MM | Полиэтиленовые трубы - ПНД (техническая) используются: при прокладке оптико-волоконных линий связи и каналов кабельной канализации, труба техническая ПЭ d- 63*4,7 согласно ГОСТ 18599-2001 ПЭ 80 соответствует экологической безопасностью и соответствиее санитарно - гигиеническим требованием, наличие протоколов испытаний , проверки физико -механических характеристик , длина в бухте по 100 м в увязке.Гарантия сохранения качества продукции не менее 1 года , наличие маркировки завода-производителя на тубах | ПОГ.М | 1235 | 930.2 | 2165.2 | 60 | 129912 | 153296.16 | кол-во: 100; г. Белорецк, ул.Ленина, д.41; Кузнецов Д.Н. 89051808865; кол-во: 435; г.Бирск, ул. Бурновская, д.10; Выдрин Ю.А. 89173483781; кол-во: 300; с. Месягутово, ул. Коммунистическая, д.24; Фазылов В.С. 89063756161; кол-во: 890; г. Сибай, ул. Инндустриальное шоссе, д.2; Устьянцева Л.А. 89279417186; кол-во: 240.2; г. Стерлитамак, ул. Коммунистическая, д.30; Секварова С.В. 89656487022; кол-во: 200; г. Туймазы, ул. Гафурова, д.60; Николаичев А.П. 89018173670
3 | 39229 | ТРУБА ПНД П/Э D-90*6,7MM | Полиэтиленовые трубы - ПНД (техническая) используются: при прокладке оптико-волоконных линий связи и каналов кабельной канализации, труба техническая ПЭ d- 90*6,7 мм согласно ГОСТ 18599-2001 ПЭ 80 соответствует экологической безопасностью и соответсттвие санитарно - гигиеническим требованием, наличие протоколов испытаний , проверки физико -механических характеристик , длина в бухте по 100 м в увязке. Гарантия сохранения качества продукции не менее 1 года , наличие маркировки завода-производителяа трубах | ПОГ.М | 212 | 180 | 392 | 120 | 47040 | 55507.2 | кол-во: 200; г. Белорецк, ул.Ленина, д.41; Кузнецов Д.Н. 89051808865; кол-во: 180; г.Бирск, ул. Бурновская, д.10; Выдрин Ю.А. 89173483781; кол-во: 12; г. Уфа, ул. Каспийская, д.14; Мухаметшина З.Р. 89018173671
4 | 40409 | ТРУБА ПНД П/Э D-50*3,7MM | Полиэтиленовые трубы - ПНД (техническая) используются: при прокладке оптико-волоконных линий связи и каналов кабельной канализации, труба техническая ПЭ d-50*3,7 согласно ГОСТ 18599-2001 ПЭ 80 соответствует экологической безопасностью и соответствие ссанитарно - гигиеническим требованием, наличие протоколов испытаний , проверки физико -механических характеристик , длина в бухте по 100 м в увязке. Гарантия сохранения качества продукции не менее 1 года , наличие маркировки завода-производителя на трубах | ПОГ.М | 1282 | 324 | 1606 | 40 | 64240 | 75803.2 | кол-во: 30; г. Мелеуз, ул. Воровского, д.2; Киреева В.Р. 89371692391; кол-во: 50; г. Стерлитамак, ул. Коммунистическая, д.30; Секварова С.В. 89656487022; кол-во: 300; г. Туймазы, ул. Гафурова, д.60; Николаичев А.П. 89018173670; кол-во: 1226; г. Уфа, ул. Каспийская, д.14; Мухаметшина З.Р. 89018173671
[9 empty] | 246892 | 291332.56
[9 empty] | В т.ч. НДС | 44440.56
Предельная сумма лота составляет: 291 332,56 руб. с НДС.
Объем может быть изменен на 30% без изменения стоимости единицы
Требуемые сроки поставки: |  |  | 2квартал 2014 до 30 апреля; 3квартал 2014 до 30 июня
Транспортировка товара |  |  | Транспортировка товара осуществляется железнодорожным и/или автомобильным транспортом, в объеме транзитной (вагонной) нормы или кратной транзитной (вагонной) норме за счет Поставщика.
Особые условия |  |  | Поставщик обязан предоставлять вместе с Товаром следующие сопроводительные документы:
1) Паспорт;
2) Техническое описание поставляемого Товара;
3)Инструкция на русском языке;
4) Сертификат соответствия стандартам.
Гарантийные обязательства |  |  | не менее 12 месяцев
Инициатор закупки: |  |  | Яппарова Р.Д. тел.: (347) 221-56-62; 8-901-817-39-50 эл.почта r.yapparova@bashtel.ru
Контактное лицо по тех. вопросам |  |  | Гаврилов В.А. (347)-221-57-42