## Лист1
Приложение 1.3
СПЕЦИФИКАЦИЯ
ЛОТ | Поставка труб ПВД, ПНД и скоб |  |  | Отдел организации эксплуатации транспортных сетей (ООЭТС) | [6 empty] | орех
№ п.п. | Номенклатура | Наименование товара | Описание | Eд.изм | Количество |  |  | Цена за единицу измерения без НДС, включая стоимость тары и доставку, рубли РФ | Сумма без НДС, включая стоимость тары и доставку, рубли РФ | Сумма в том числе НДС, включая стоимость тары и доставку, рубли РФ | Адрес поставки
[5 empty] | II кв. | III кв. | Итого
1 | 2 | 3 | 4 | 5 | 6 | 7 | 8 | 9 | 10 | 11 | 12
1 | 37266 | ТРУБА ПВД Д.63 | Труба ПВД ГОСТ 50827-95 (МЭК 670-89). Используется для дополнительной изоляции кабеля, в том числе и при прокладке под землёй.Гарантия сохранения качества продукции не менее 1 года , наличие маркировки завода-производителя на трубах. | ПОГ.М | 400 | 408 | 808 | 60 | 48480 | 57206.4 | кол-во: 808; г. Стерлитамак, ул. Коммунистическая, д.30; Секварова С.В. 89656487022
2 | 38314 | ТРУБА ПНД П/Э D-63*4,7MM | Полиэтиленовые трубы - ПНД (техническая) используются: при прокладке оптико-волоконных линий связи и каналов кабельной канализации, труба техническая ПЭ d- 63*4,7 согласно ГОСТ 18599-2001 ПЭ 80 соответствует экологической безопасностью и соответствиее санитарно - гигиеническим требованием, наличие протоколов испытаний , проверки физико -механических характеристик , длина в бухте по 100 м в увязке.Гарантия сохранения качества продукции не менее 1 года , наличие маркировки завода-производителя на трубах | ПОГ.М | 920 | 340 | 1260 | 60 | 75600 | 89208 | кол-во: 300; ; Иксанова Ф.С. 89053527779; кол-во: 200; г.Бирск, ул. Бурновская, д.10; Выдрин Ю.А. 89173483781; кол-во: 260; г. Сибай, ул. Индустриальное шоссе, д.2; Устьянцева Л.А. 89279417186; кол-во: 500; г. Туймазы, ул. Гафурова, д.60; Николаичев А.П. 89018173670
[9 empty] | 124080 | 146414.4
[9 empty] | В т.ч. НДС | 22334.4
Предельная сумма лота составляет: 146 414,40руб. с НДС.
Объем может быть изменен на 30% без изменения стоимости единицы
Требуемые сроки поставки: |  |  | 2квартал 2014 до 30 апреля; 3квартал 2014 до 30 июня
Транспортировка товара |  |  | Транспортировка товара осуществляется железнодорожным и/или автомобильным транспортом, в объеме транзитной (вагонной) нормы или кратной транзитной (вагонной) норме за счет Поставщика.
Особые условия |  |  | Поставщик обязан предоставлять вместе с Товаром следующие сопроводительные документы:
1) Паспорт;
2) Техническое описание поставляемого Товара;
3)Инструкция на русском языке;
4) Сертификат соответствия стандартам.
Гарантийные обязательства |  |  | не менее 12 месяцев
Инициатор закупки: |  |  | Яппарова Р.Д. тел.: (347) 221-56-62; 8-901-817-39-50 эл.почта r.yapparova@bashtel.ru
Контактное лицо по тех. вопросам |  |  | Гаврилов В.А. (347) 221-57-20