## Лист1
Приложение 1.2
СПЕЦИФИКАЦИЯ
ЛОТ | Поставка модулей КМН
№ п.п. | Номенклатура | Наименование товара | Наименование товара поставщика1 | Описание | Eд.изм |  |  |  | Предельная цена за единицу измерения без НДС, включая стоимость тары и доставку, рубли РФ | Предельная сумма без НДС, включая стоимость тары и доставку, рубли РФ | Предельная сумма в том числе НДС, включая стоимость тары и доставку, рубли РФ | Адрес поставки
[6 empty] | II кв. | III кв. | Итого
1 | 2 | 3 | 4 | 5 | 6 | 8 | 9 | 11 | 12 | 13 | 14 | 15
1 | 36044 | МОДУЛЬ КМН |  | Коммутационный модуль с защитой от перенапряжения КМН предназначен для соединения жил линейного распределительного кабеля с кабелем абонентской проводки и обеспечивает защиту от опасных внешних электрических воздействий, возникающих на линии. Модуль КМН представляет собой однопарный соединитель с установленной трехточечной защитой от перенапряжений и устанавливается на DIN-рейку.Вставка красного цвета со стрелкой на корпусе,указывающей направление защиты.Вставка защиты заполнена гидрофобным заполнителем. Врезные контакты защищены гелем. Электрическая изоляция (при изъятой вставки-защиты) в нормальных климатических условиях выдерживает без пробоя и поверхностного перекрытия в течение 1 минуты напряжение переменного тока частотой 50 Гц не менее 1500 Вэфф; электрическое сопротивление изоляции (при изъятой вставки-защиты) в нормальных климатических условиях не менее 5000 МОм; проходное контактное сопротивление не более 0,01 Ом. Вставка защиты КМН имеет следующие параметры: рабочее напряжение постоянного тока 72 В; среднеквадратичное значение рабочего напряжения переменного тока 110 В; рабочий ток при нормальной темперетуре 70 мА; статическое напряжение ограничения не более 240 В; динамическое напряжение ограничения не более 1300 В. Модуль КМН предназначен для эксплуатации при температуре от - 60 оС до +60 оС и относительной влажности воздуха 80 % пр температуре + 25оС. Способы размещения: устанавливается в распределительном боксе АЗУ, кабельных ящиках. Соответствует " Правилам применения кроссового оборудования " утвержден Приказом Мининформсвязи России от 04.04.2006 №52. | шт | 10000 | 5000 | 15000 | 156 | 2340000 | 2761200 | Республика Башкортостан, г. Уфа, ул. Каспийская, 14 ОАО "Башинформсвязь, Контактные лица: зав. складом Иксанова Флюра Сагитовна - тел. 8-905-352-77-79
2 | 36268 | ПЛИНТ LSA-PLUS 2*10 |  | Плинт LSA PROFIL 2/10, маркировка 0..9 Плинт с нормально замкнутыми контактами на 10 пар содержит контактные элементы разрыва цепи электрического соединения. Плинт обеспечивает возможность контроля цепей обеспечивается в обоих направлениях, а также вовозможность установки элементов многоступенчатой (комплексной) защиты. Установка плинта: - На штангах PROFIL (межцентровое расстояние между штангами 95 мм на 10 пар) - На монтажных хомутах 2/10 Технические характеристики: Сопротивление изоляции 1 ГОм Сопротивление контакта <= 5 мОм Напряжение переходного процесса 1,5 кВ Ток импульса 120В DC TNV Допустимый диаметр жилы однопроволочного провода 0,4...0,64 мм Цвет крышка: белый, основание: белый Требования безопасности соответствуют РД45.064-99 Требования по стойкости к климатическим воздействиям соответствуют РД45.064-99 Срок службы должен быть не менее 25 лет. Срок сохраняемости должен быть не менее 1 года. Гарантийный срок эксплуатации ОКО должен быть не менее 2 лет со дня ввода в эксплуатацию Комплект поставки состоит из 10 плинтов LSA PROFIL 2/10, маркировка 0..9 | компл | 100 | 0 | 100 | 1000 | 100000 | 118000 | Республика Башкортостан, г. Уфа, ул. Каспийская, 14 ОАО "Башинформсвязь, Контактные лица: зав. складом Иксанова Флюра Сагитовна - тел. 8-905-352-77-79
[10 empty] | 2440000 | 2879200
[10 empty] | В т.ч. НДС | 439200
Предельная сумма лота составляет: 2 879 200,00 руб. с НДС.
Объем может быть изменен на 30% без изменения стоимости единицы
Требуемые сроки поставки: |  |  | 2 кв.- март 2015года, 3 кв.- июль 2015 года
Транспортировка товара: |  |  | Транспортировка товара осуществляется железнодорожным и/или автомобильным транспортом, в объеме транзитной (вагонной) нормы или кратной транзитной (вагонной) норме за счет Поставщика.
Особые условия |  |  | Гарантийные обязательства - 24 месяца
Гарантийные обязательства |  |  | не менее 24 месяцев
Срок службы |  |  | не менее 25 лет
Инициатор закупки: |  |  | Шиц Д.В., тел. 2215597, эл.почта:
Контактное лицо по тех. Вопросам |  |  | Шиц ДВ тел 8/347/2215597
|  | Начальник отдела ОЭСКиСД |  |  | Шиц Д.В.
Исполнитель:
Мустафин Ильдар Загирович
тел. | +7(347)2215779
эл.почта | i.mustafin@bashtel.ru

## XLR_NoRangeSheet (hidden)
4.2, Developer (build 122-D7) | #NAME?
Query2 | 7507 | Республика Башкортостан | 5016 | Поставка модулей КМН | Шиц Д.В., тел. 2215597, эл.почта: | 2215597 | Шиц ДВ тел 8/347/2215597 | Поставка модулей КМН | 31.12.2015 | Мустафин Ильдар Загирович | 246342 | Отдел организации эксплуатации систем коммутации и сетей доступа | 0 | Приложение 1.1