## Лист1
Приложение №1.4 к Извещению
Расчет строительства объекта 3
Коэффициент: 0,1
№ пп | Обоснование | Наименование | Ед. изм. | Кол. | Базовая цена | Коэф.пересчета | Стоимость единицы, руб. без НДС | Общая стоимость, руб. без НДС
1 | 2 | 3 | 4 | 5 | 7 | 8 | 6 | 9
1 | ТЕР34-02-024-06 | Установка бурильно-крановой машиной опор деревянных одинарных высотой: до 8,5 м | 1 опора | 1 | 119.12 | 2.5 | 297.8 | 297.8
2 | ТЕР34-02-027-01 | Установка к опорам и подпорам приставок железобетонных: одинарных, высота опоры или подпоры до 8,5 м | 1 приставка | 1 | 100.24 | 2.5 | 250.6 | 250.6
3 | ТЕР34-02-005-04 | Устройство колодцев железобетонных сборных типовых, собранных на трассе, устанавливаемых: на пешеходной части ККС-2 | 1 колодец | 1 | 1113.67 | 2.5 | 2784.175 | 2784.175
4 | ТЕР34-02-019-01 | Устройство переходов в грунтах I-III группы для прокладки труб диаметром до 160 мм, через автомобильные, железные дороги и другие коммуникации с помощью установок горизонтально-направленного бурения и проходческих машин с тяговым усилием: 40 Кн | 1 м | 1 | 740.98 | 2.5 | 1852.45 | 1852.45
5 | ТЕР34-02-005-05 | Устройство колодцев железобетонных сборных типовых, собранных на трассе, устанавливаемых: на проезжей части ККС-5 | 1 колодец | 1 | 3921.45 | 2.5 | 9803.625 | 9803.625
6 | ТЕР34-02-005-06 | Устройство колодцев железобетонных сборных типовых, собранных на трассе, устанавливаемых: на проезжей части ККС-4 | 1 колодец | 1 | 2654.39 | 2.5 | 6635.975 | 6635.975
7 | ТЕР34-02-005-07 | Устройство колодцев железобетонных сборных типовых, собранных на трассе, устанавливаемых: на проезжей части ККС-3 | 1 колодец | 1 | 2554.92 | 2.5 | 6387.3 | 6387.3
8 | ТЕР34-02-005-09 | Устройство колодцев железобетонных сборных типовых, собранных на трассе, устанавливаемых: на проезжей части ККС-5М | 1 колодец | 1 | 6017.55 | 2.5 | 15043.875 | 15043.875
9 | ТЕР34-02-002-01 | Устройство трубопроводов из бетонных труб: одноотверстных одиночных | 1 канало-километр трубопровода | 1 | 10921.44 | 2 | 21842.88 | 21842.88
10 | ТЕР34-02-003-01 | Устройство трубопроводов из полиэтиленовых труб: до 2 отверстий | 1 канало-километр трубопровода | 1 | 3893.23 | 2.5 | 9733.075 | 9733.075
11 | ТЕР34-02-005-03 | Устройство колодцев железобетонных сборных типовых, собранных на трассе, устанавливаемых: на пешеходной части ККС-3 | 1 колодец | 1 | 2091.46 | 2.5 | 5228.65 | 5228.65
12 | ТЕР34-02-005-02 | Устройство колодцев железобетонных сборных типовых, собранных на трассе, устанавливаемых: на пешеходной части ККС-4 | 1 колодец | 1 | 2190.93 | 2.5 | 5477.325 | 5477.325
13 | ТЕР34-02-005-01 | Устройство колодцев железобетонных сборных типовых, собранных на трассе, устанавливаемых: на пешеходной части ККС-5 | 1 колодец | 1 | 3457.99 | 2.5 | 8644.975 | 8644.975
14 | ТЕР34-02-077-05 | Развозка линейных материалов автомашинами за первый километр: деталей железобетонных НУП, колодцев | 1т-км | 1 | 27.97 | 2.5 | 69.925 | 69.925
15 | ТЕР34-02-077-06 | Развозка линейных материалов автомашинами за первый километр: прочих материалов | 1т-км | 1 | 274.36 | 2.5 | 685.9 | 685.9
16 | ТЕР01-01-004-06 | Разработка грунта в отвал экскаваторами "драглайн" или "обратная лопата" с ковшом вместимостью: 0,25 м3, группа грунтов 3 | 1000 м3 грунта | 1 | 8728.15 | 2.5 | 21820.375 | 21820.375
17 | ТЕР01-01-004-04 | Разработка грунта в отвал экскаваторами "драглайн" или "обратная лопата" с ковшом вместимостью: 0,25 м3, группа грунтов 1 | 1000 м3 грунта | 1 | 4910.55 | 2.5 | 12276.375 | 12276.375
18 | ТЕР01-01-004-05 | Разработка грунта в отвал экскаваторами "драглайн" или "обратная лопата" с ковшом вместимостью: 0,25 м3, группа грунтов 2 | 1000 м3 грунта | 1 | 6318.82 | 2.5 | 15797.05 | 15797.05
19 | ТЕР27-06-020-03 | Устройство покрытия толщиной 4 см из горячих асфальтобетонных смесей плотных крупнозернистых типа АБ, плотность каменных материалов: 2,5-2,9 т/м3 | 1000 м2 покрытия | 1 | 65731.6 | 2 | 131463.2 | 131463.2
20 | ТЕР27-06-021-03 | На каждые 0,5 см изменения толщины покрытия добавлять или исключать: к расценке 27-06-020-03 | 1000 м2 покрытия | 1 | 7599.77 | 2.5 | 18999.425 | 18999.425
21 | ТЕР01-02-031-02 | Бурение ям глубиной до 2 м бурильно-крановыми машинами: на тракторе, группа грунтов 2 | 100 ям | 1 | 4405.83 | 2.5 | 11014.575 | 11014.575
22 | ТЕРм10-06-033-25 | Вытягивание кабеля из канализации, масса 1 м кабеля: до 1 кг | 1 км | 1 | 3858.04 | 2.5 | 9645.1 | 9645.1
23 | ТЕРм10-06-034-27 | Герметизация канала кабельной канализации: свободного | 1 канал | 1 | 97.09 | 2.5 | 242.725 | 242.725
24 | ТЕРм10-06-034-28 | Герметизация канала кабельной канализации: занятого | 1 канал | 1 | 111.09 | 2.5 | 277.725 | 277.725
25 | ТЕРм10-06-034-29 | Герметизация канала в помещении ввода кабелей (в шахте АТС): свободного | 1 канал | 1 | 109.61 | 2.5 | 274.025 | 274.025
26 | ТЕРм10-06-034-30 | Герметизация канала в помещении ввода кабелей (в шахте АТС): занятого | 1 канал | 1 | 124.4 | 2.5 | 311 | 311
27 | ТЕРм10-06-034-10 | Ящик кабельный емкостью до 10х2 при установке: на столбе | 1ящик | 1 | 1004.94 | 2.5 | 2512.35 | 2512.35
28 | ТЕРм10-06-035-01 | Кабель на столбовой линии, масса 1 м: до 2 кг | 100м.кабеля | 1 | 771.51 | 2.5 | 1928.775 | 1928.775
29 | ТЕРм10-06-034-03прим | Шкаф телефонный распределительный емкостью до 1200х2 при установке: на фундаменте(КУС) | 1шкаф | 1 | 817.08 | 2.5 | 2042.7 | 2042.7
30 | ТЕРм10-06-034-11 | Ящик кабельный емкостью до 20х2 при установке на столбе | 1ящик | 1 | 1181.64 | 2.5 | 2954.1 | 2954.1
31 | ТЕРм10-06-050-01 | Прокладка, проверка затухания и ввод ШСС в УССЛК | 100м шнура | 1 | 129.87 | 2.5 | 324.675 | 324.675
32 | ТЕРм10-06-033-26 | Вытягивание кабеля из канализации, масса 1 м кабеля: до 2 кг | 1 км | 1 | 5902.87 | 2.5 | 14757.175 | 14757.175
33 | ТЕРм10-06-048-06 | Прокладка волоконно-оптических кабелей в канализации: в трубопроводе по свободному каналу | 100 м кабеля | 1 | 820.08 | 2.5 | 2050.2 | 2050.2
34 | ТЕРм10-06-003-01 | Кабель, прокладываемый в траншее, масса 1м кабеля: до 0,6 | 1 км кабеля | 1 | 2173.97 | 2.5 | 5434.925 | 5434.925
35 | ТЕРм10-06-003-03 | Кабель, прокладываемый в траншее, масса 1м кабеля: до 3 кг | 1 км кабеля | 1 | 6899.56 | 2.5 | 17248.9 | 17248.9
36 | ТЕРм10-06-051-03 | Муфты прямые с учетом измерений рефлектометром в процессе монтажа на кабеле ГТС в колодце с числом волокон: 12 | 1 шт. | 1 | 3112.38 | 2.5 | 7780.95 | 7780.95
37 | ТЕРм10-06-051-04 | Муфты прямые с учетом измерений рефлектометром в процессе монтажа на кабеле ГТС в колодце с числом волокон: 16 | 1шт. | 1 | 3842.22 | 2.5 | 9605.55 | 9605.55
38 | ТЕРм10-06-051-05 | Муфты прямые с учетом измерений рефлектометром в процессе монтажа на кабеле ГТС в колодце с числом волокон: 20 | 1шт | 1 | 4567.4 | 2.5 | 11418.5 | 11418.5
39 | ТЕРм10-06-051-06 | Муфты прямые с учетом измерений рефлектометром в процессе монтажа на кабеле ГТС в колодце с числом волокон: 24 | 1шт | 1 | 5297.24 | 2.5 | 13243.1 | 13243.1
40 | ТЕРм10-06-051-07 | Муфты прямые с учетом измерений рефлектометром в процессе монтажа на кабеле ГТС в колодце с числом волокон: 32 | 1шт | 1 | 6745.96 | 2.5 | 16864.9 | 16864.9
41 | ТЕРм10-06-051-08 | Муфты прямые с учетом измерений рефлектометром в процессе монтажа на кабеле ГТС в колодце с числом волокон: 48 | 1шт | 1 | 9660.54 | 2.5 | 24151.35 | 24151.35
42 | ТЕРм10-06-051-08 | Муфты прямые с учетом измерений рефлектометром в процессе монтажа на кабеле ГТС в колодце с числом волокон: 64 | 1шт | 1 | 9892.92 | 2.5 | 24732.3 | 24732.3
43 | ТЕРм10-06-051-08 | Муфты прямые с учетом измерений рефлектометром в процессе монтажа на кабеле ГТС в колодце с числом волокон: 72 | 1шт | 1 | 10009.12 | 2 | 20018.24 | 20018.24
44 | ТЕРм10-06-051-08 | Муфты прямые с учетом измерений рефлектометром в процессе монтажа на кабеле ГТС в колодце с числом волокон: 96 | 1шт | 1 | 10357.69 | 2 | 20715.38 | 20715.38
45 | ТЕРм10-06-053-03 | Измерение затухания на кабельной площадке волоконно-оптического кабеля ГТС с числом волокон: 12 | 1 кабель (строительная длина) | 1 | 1923.73 | 2.5 | 4809.325 | 4809.325
46 | ТЕРм10-06-053-04 | Измерение затухания на кабельной площадке волоконно-оптического кабеля ГТС с числом волокон: 16 | 1 кабель (строительная длина) | 1 | 2493.49 | 2.5 | 6233.725 | 6233.725
47 | ТЕРм10-06-053-05 | Измерение затухания на кабельной площадке волоконно-оптического кабеля ГТС с числом волокон: 20 | 1 кабель (строительная длина) | 1 | 3072.2 | 2.5 | 7680.5 | 7680.5
48 | ТЕРм10-06-053-06 | Измерение затухания на кабельной площадке волоконно-оптического кабеля ГТС с числом волокон: 24 | 1 кабель (строительная длина) | 1 | 3650.92 | 2.5 | 9127.3 | 9127.3
49 | ТЕРм10-06-053-07 | Измерение затухания на кабельной площадке волоконно-оптического кабеля ГТС с числом волокон: 32 | 1 кабель (строительная длина) | 1 | 4808.38 | 2.5 | 12020.95 | 12020.95
50 | ТЕРм10-06-053-08 | Измерение затухания на кабельной площадке волоконно-оптического кабеля ГТС с числом волокон: 48 | 1 кабель (строительная длина) | 1 | 7114.29 | 2.5 | 17785.725 | 17785.725
51 | ТЕРм10-06-054-03 | Измерение на смонтированном участке волоконно-оптического кабеля ГТС в одном направлении с числом волокон: 12 | 1 участок | 1 | 1316.4 | 2.5 | 3291 | 3291
52 | ТЕРм10-06-054-04 | Измерение на смонтированном участке волоконно-оптического кабеля ГТС в одном направлении с числом волокон: 16 | 1 участок | 1 | 1709.34 | 2.5 | 4273.35 | 4273.35
53 | ТЕРм10-06-054-05 | Измерение на смонтированном участке волоконно-оптического кабеля ГТС в одном направлении с числом волокон: 20 | 1 участок | 1 | 2100.54 | 2.5 | 5251.35 | 5251.35
54 | ТЕРм10-06-054-06 | Измерение на смонтированном участке волоконно-оптического кабеля ГТС в одном направлении с числом волокон: 24 | 1 участок | 1 | 2493.49 | 2.5 | 6233.725 | 6233.725
55 | ТЕРм10-06-054-07 | Измерение на смонтированном участке волоконно-оптического кабеля ГТС в одном направлении с числом волокон: 32 | 1 участок | 1 | 3277.6 | 2.5 | 8194 | 8194
56 | ТЕРм10-06-055-03 | Установка, монтаж УССЛК с учетом измерений в процессе монтажа на волоконно-оптическом кабеле ГТС с числом волокон: 12 | 1 УССЛК | 1 | 4439.47 | 2.5 | 11098.675 | 11098.675
57 | ТЕРм10-06-055-04 | Установка, монтаж УССЛК с учетом измерений в процессе монтажа на волоконно-оптическом кабеле ГТС с числом волокон: 16 | 1 УССЛК | 1 | 5545.08 | 2.5 | 13862.7 | 13862.7
58 | ТЕРм10-06-055-05 | Установка, монтаж УССЛК с учетом измерений в процессе монтажа на волоконно-оптическом кабеле ГТС с числом волокон: 20 | 1 УССЛК | 1 | 6650.68 | 2.5 | 16626.7 | 16626.7
59 | ТЕРм10-06-055-06 | Установка, монтаж УССЛК с учетом измерений в процессе монтажа на волоконно-оптическом кабеле ГТС с числом волокон: 24 | 1 УССЛК | 1 | 7757.49 | 2.5 | 19393.725 | 19393.725
60 | ТЕРм10-06-055-07 | Установка, монтаж УССЛК с учетом измерений в процессе монтажа на волоконно-оптическом кабеле ГТС с числом волокон: 32 | 1 УССЛК | 1 | 9968.71 | 2.5 | 24921.775 | 24921.775
61 | ТЕРм10-06-055-08 | Установка, монтаж УССЛК с учетом измерений в процессе монтажа на волоконно-оптическом кабеле ГТС с числом волокон: 48 | 1 УССЛК | 1 | 14391.12 | 2 | 28782.24 | 28782.24
62 | ТЕРм10-06-026-02 | Прокладка кабеля в подземной канализации, масса 1 м кабеля: до 2 кг | 1 км | 1 | 10005.59 | 2 | 20011.18 | 20011.18
63 | ТЕРм10-06-026-03 | Прокладка кабеля в подземной канализации, масса 1 м кабеля: до 3 кг | 1км | 1 | 11369.13 | 2 | 22738.26 | 22738.26
64 | ТЕРм10-06-034-09 | Ящик кабельный емкостью до 10х2 при установке: на чердаке | 1ящик | 1 | 897.74 | 2.5 | 2244.35 | 2244.35
65 | ТЕРм10-01-053-05 | Прокладка кабеля или провода питания на провододержателях сечением: 120-150 мм2 | 100 м кабеля или провода | 1 | 1035.82 | 2.5 | 2589.55 | 2589.55
66 | ТЕРм10-01-053-04 | Прокладка кабеля или провода питания на провододержателях сечением: 35; 70 мм2 | 100 м кабеля или провода | 1 | 894.63 | 2.5 | 2236.575 | 2236.575
67 | ТЕРм10-01-051-11 | Разделка и включение кабеля и провода пистолетом, емкость кабеля: 20х2 | 10 концов кабеля | 1 | 281.83 | 2.5 | 704.575 | 704.575
68 | ТЕРм10-01-055-07 | Прокладка однопарного провода с креплением проволочными скрепами по стене: деревянной или оштукатуренной | 100 м провода | 1 | 204.51 | 2.5 | 511.275 | 511.275
69 | ТЕРм10-01-055-08 | Прокладка однопарного провода с креплением проволочными скрепами по стене: кирпичной | 100 м провода | 1 | 1354.24 | 2.5 | 3385.6 | 3385.6
70 | ТЕРм10-01-055-09 | Прокладка однопарного провода с креплением проволочными скрепами по стене: бетонной | 100 м провода | 1 | 1117.68 | 2.5 | 2794.2 | 2794.2
71 | ТЕРм10-01-054-03 | Прокладка кабеля по плоскому кабельросту типа "Решетка" | 100м кабеля | 1 | 127.54 | 2.5 | 318.85 | 318.85
72 | ТЕРм10-01-051-13 | Разделка и включение кабеля и провода пистолетом, емкость кабеля: 10х2 | 10 концов кабеля | 1 | 189.07 | 2.5 | 472.675 | 472.675
73 | ТЕРм10-01-038-01 | Желоб сборный на настенных кронштейнах и на подвесках к потолку | 1м желоба | 1 | 100.61 | 2.5 | 251.525 | 251.525
74 | ТЕРм10-06-003-02 | Кабель, прокладываемый в траншее, масса 1м кабеля: до 2 кг | 1 км кабеля | 1 | 6121.57 | 2.5 | 15303.925 | 15303.925
75 | ТЕРм08-02-149-01 | Кабель до 35 кВ, подвешиваемый на тросе, масса 1 м кабеля: до 1 кг (за вычетом крепежа) | 100 м кабеля | 1 | 3302.66 | 2.5 | 8256.65 | 8256.65
76 | ТЕРм08-02-407-02 | Труба стальная по установленным конструкциям, по стенам с креплением скобами, диаметр: до 40 мм | 100м | 1 | 2034.74 | 2.5 | 5086.85 | 5086.85
77 | ТЕРм08-02-144-02 | Присоединение к зажимам жил проводов или кабелей сечением: до 6 мм2 | 100 шт. | 1 | 414.17 | 2.5 | 1035.425 | 1035.425
78 | ТЕРм08-02-398-02 | Провод в лотках, сечением: до 35 мм2 | 100м | 1 | 154.65 | 2.5 | 386.625 | 386.625
79 | ТЕРм08-02-148-02 | Кабель до 35 кВ в проложенных трубах, блоках и коробах, масса 1 м кабеля: до 2 кг | 100 м кабеля | 1 | 1367.92 | 2.5 | 3419.8 | 3419.8
80 | ТЕРм08-02-407-01 | Труба стальная по установленным конструкциям, по стенам с креплением скобами, диаметр: до 25 мм | 100м | 1 | 1615.48 | 2.5 | 4038.7 | 4038.7
81 | ТЕРм08-02-407-03 | Труба стальная по установленным конструкциям, по стенам с креплением скобами, диаметр: до 50 мм | 100м | 1 | 2308.89 | 2.5 | 5772.225 | 5772.225
82 | ТЕРм08-02-397-01 | Профиль перфорированный монтажный длиной 2 м (DIN-рейка) | 100 м | 1 | 1147.39 | 2.5 | 2868.475 | 2868.475
83 | ТЕРм08-02-144-01 | Присоединение к зажимам жил проводов или кабелей сечением: до 2,5 мм2 | 100 шт. | 1 | 382.31 | 2.5 | 955.775 | 955.775
84 | ТЕРм08-02-398-01 | Провод в лотках, сечением: до 6 мм2 | 100м | 1 | 115.99 | 2.5 | 289.975 | 289.975
85 | ТЕР46-03-002-03 | Сверление кольцевыми алмазными сверлами в железобетонных конструкциях с применением охлаждающей жидкости (воды) горизонтальных отверстий глубиной 200 мм диаметром: 32 мм | 100 отверстий | 1 | 3609.84 | 2.5 | 9024.6 | 9024.6
86 | ТЕР46-03-009-03 | Пробивка в кирпичных стенах отверстий круглых диаметром: до 25 мм при толщине стен до 25 см КОЭФ. К ПОЗИЦИИ: 3.1 При работах на высоте от опорной площадки более 1,5м ОЗП=1,2; ЭМ=1,2 к расх.; ЗПМ=1,2; ТЗ=1,2; ТЗМ=1,2 | 100 отверстий | 1 | 3852.31 | 2.5 | 9630.775 | 9630.775
87 | ТЕР46-03-009-04 | Пробивка в кирпичных стенах отверстий круглых диаметром: до 25 мм при толщине стен до 38 см КОЭФ. К ПОЗИЦИИ: 3.1 При работах на высоте от опорной площадки более 1,5м ОЗП=1,2; ЭМ=1,2 к расх.; ЗПМ=1,2; ТЗ=1,2; ТЗМ=1,2 | 100 отверстий | 1 | 5606.52 | 2.5 | 14016.3 | 14016.3
88 | ТЕР46-03-009-05 | Пробивка в кирпичных стенах отверстий круглых диаметром: до 25 мм при толщине стен до 51 см КОЭФ. К ПОЗИЦИИ: 3.1 При работах на высоте от опорной площадки более 1,5м ОЗП=1,2; ЭМ=1,2 к расх.; ЗПМ=1,2; ТЗ=1,2; ТЗМ=1,2 | 100 отверстий | 1 | 7436.15 | 2.5 | 18590.375 | 18590.375
89 | ТЕРм10-06-079-01 | Измерение сопротивления шлейфа, сопротивления изоляции и омической асимметрии | 1 усилительный участок цепи | 1 | 275.62 | 2.5 | 689.05 | 689.05
90 | ТЕРм10-08-019-01 | Коробка ответвительная на стене | 1 шт. | 1 | 15.25 | 2.5 | 38.125 | 38.125
91 | ТЕРм08-02-401-01 | Кабель двух-четырехжильный сечением жилы до 16 мм2 с креплением накладными скобами, полосками с установкой ответвительных коробок, прим. ВВГ, ШВВП КОЭФ. К ПОЗИЦИИ: 1.8.3.ОП При производстве работ на высоте свыше расстояний, указанных в вводных указаниях к разделам сборника: при высоте свыше 2 до 8 м ОЗП=1,05; ТЗ=1,05 | 100 м | 1 | 3579.35 | 2.5 | 8948.375 | 8948.375
92 | ТЕРм08-02-412-01 | Затягивание провода в проложенные трубы и металлические рукава первого одножильного или многожильного в общей оплетке, суммарное сечение: до 2,5 мм2 КОЭФ. К ПОЗИЦИИ: 0.6 При производстве работ на высоте свыше расстояний, указанных в вводных указаниях к разделам: св.2 до 8м ОЗП=1,05; ТЗ=1,05 | 100 м | 1 | 463.08 | 2.5 | 1296.624 | 1296.624
93 | ТЕРм08-02-412-09 | Затягивание провода в проложенные трубы и металлические рукава каждого последующего одножильного или многожильного в общей оплетке, суммарное сечение: до 6 мм2 КОЭФ. К ПОЗИЦИИ: 1.8.3.ОП При производстве работ на высоте свыше расстояний, указанных в вводных указаниях к разделам сборника: при высоте свыше 2 до 8 м ОЗП=1,05; ТЗ=1,05 | 100 м | 1 | 349.67 | 2.5 | 979.076 | 979.076
94 | ТЕРм10-03-001-04 | Плата дополнительная, устанавливаемая на готовом месте стойки | 1шт | 1 | 69.87 | 2.5 | 195.636 | 195.636
95 | ТЕРм10-03-001-01 | Стойка, полустойка, каркас стойки или шкаф, масса: до 100 кг | 1шт | 1 | 343.92 | 2.5 | 962.976 | 962.976
96 | ТЕРм10-06-053-01 | Измерение затухания на кабельной площадке волоконно-оптического кабеля ГТС с числом волокон: 4 | 1 кабель (строительная длина) | 1 | 766.27 | 2.5 | 1915.675 | 1915.675
97 | ТЕРм10-06-054-08 | Измерение на смонтированном участке волоконно-оптического кабеля ГТС в одном направлении с числом волокон: 48ОЗП=0,2; ЭМ=0,2 к расх.; ЗПМ=0,2; ТЗ=0,2; ТЗМ=0,2) | 1 участок | 1 | 4845.86 | 2.5 | 12114.65 | 12114.65
[7 empty] | Итого: | 898306.217