## Лист1
РАЗДЕЛ IV. Техническое задание
СПЕЦИФИКАЦИЯ
Поставка железобетонных изделий
№ п.п. | Наименование продукции | Описание | ед. изм. | Начальная (максимальная) цена за единицу измерения с учетом в том числе, транспортных расходов и тары
|  |  |  | рублей, без НДС | рублей , с НДС 20%
1 | 2 | 3 | 4 | 5 | 6
1 | Блок фундаментный ФБС 9.3.6-Т | 1. Фундаментные блоки изготавливаются в соответствии с требованиями ГОСТ 13579-2018. 2. Размеры блока 880х300х580 мм. | шт | 604.82 | 725.78
2 | Блок фундаментный ФБС 9.4.6-Т | 1. Фундаментные блоки изготавливаются в соответствии с требованиями ГОСТ 13579-2018. 2. Размеры блока 880х400х580 мм. | шт | 722.92 | 867,50
3 | Блок фундаментный ФБС 24.4.6-Т | 1. Фундаментные блоки изготавливаются в соответствии с требованиями ГОСТ 13579-2018. 2. Размеры блока 2380х400х580 мм. | шт | 1819.91 | 2183.89
4 | Блок фундаментный ФБС 24.5.6-Т | 1. Фундаментные блоки изготавливаются в соответствии с требованиями ГОСТ 13579-2018. 2. Размеры блока 2380х500х580 мм. | шт | 2303.22 | 2763.86
5 | Блок фундаментный ФБС 24.3.6-Т | 1. Фундаментные блоки изготавливаются в соответствии с требованиями ГОСТ 13579-2018. 2. Размеры блока 2380х300х580 мм. | шт | 1378.31 | 1653.97
6 | Опора железобетонная СВ 75-2 | 1. Опоры должны соответствовать требования ГОСТ 13015-2012. 2. Размеры 7500х165х220 мм. | шт | 5458.33 | 6550
7 | Опора железобетонная СВ 95-2 | 1. Опоры должны соответствовать требования ГОСТ 13015-2012. 2. Размеры 9500х165х240 мм. | шт | 4161.04 | 4993.25
8 | Приставка железобетонная ПТ 28-2 | Приставки изготавливаются из тяжёлого вибропрессованного бетона класса по прочности на сжатие не ниже В22,5 по ГОСТ 26633-2015. Для армирования приставок примняются пространственные сварные каркасы или каркасы со спиральной поперечной арматурой. Размеры приставок: 2780х180х220мм. | шт | 1750 | 2100
9 | Плита перекрытия колодца железобетонная ПП10-1 | 1. Плиты должны соответствовать требования ГОСТ 8020-2016. 2. Размеры: 2400х1300х200мм, диаметр отверстия 600…700мм. 3. Отверстие расположено по центру плиты. | шт | 1250 | 1 500,00
Начальная (максимальная) цена составляет: 5 000 000,00 (Пять миллионов) рублей 00 копеек, с учетом НДС 20%
Требуемые сроки поставки: |  | Срок доставки устанавливается Заказом, но не может превышать 30 (тридцать) календарных дней, с момента подписания сторонами Заказа.
Условия доставки |  | осуществляется до складов ПАО "Башинформсвязь" по адресу: г. Уфа, ул. Каспийская, 14
Транспортировка товара: |  | Транспортировка товара осуществляется автомобильным транспортом за счет Поставщика.
Гарантийные обязательства |  | не менее 12 месяцев
Контактное лицо по тех. Вопросам |  | Николаев Константин Геннадиевич, тел. (347)221-57-40, эл. почта:k.nikolaev@bashtel.ru
*Количество товара не указано в связи с тем, что проект договора (раздел V Документации о закупке) является рамочным договором (договором с открытыми условиями), обязательства по которому конкретизируются и уточняются сторонами путем подачи заявок, заключения дополнительных соглашений и/или иным образом (ст. 429.1 ГК РФ). Объем поставки определяется текущей потребностью.