## Лист2
РАЗДЕЛ IV. Техническое задание
СПЕЦИФИКАЦИЯ
№ п/п | Наименование продукции | Описание | Ед. изм. | Гарантийный срок | Начальная (максимальная)
[5 empty] | цена без НДС, руб. | цена с НДС, руб.
с учетом транспортных расходов и тары
1 | 2 | 3 | 4 | 5 | 6 | 7
1 | Колодец связи ККС 2-80 | Устройство смотровое кабельной канализации связи предназначено для прокладки, монтажа и проверок ремонта и эксплуатационного обслуживания кабелей связи. Колодец ККС 2-80 железобетонный имеет шести или восьмигранную форму состоит из двух отдельных частей (половин:) нижней -с днищем и половиной боковых стен, и верхней - с половиной боковых стен и верхним перекрытием. В перекрытии колодца ККС предусмотрено круглое отверстие диаметром 600-610 мм, сверху устанавливают железобетонное опорное кольцо (усиленное) , в нижней части -приямок для стока воды ,оснащен ершами 8 шт и кронштейном 4 шт. Размеры ККС 2-80 1030*1350*1560 ±50мм, кол-во вводимых каналов от 2 до 6 шт, марка бетона В-15,имеются сварные арматурные изделия которые должны изготавливаться из арматуры класса А3-марки 35ГС и А1. С устройством поставляется сертификат испытаний, соответствия и нормативных документов о качестве ККС. | шт. | 24мес | 11980.22 | 14136.6596
2 | Колодец связи ККС 3-80 | Устройство смотровое кабельной канализации связи предназначено для прокладки, монтажа и проверок ремонта и эксплуатационного обслуживания кабелей связи. Колодец ККС 3-80 железобетонный имеет восьмигранную форму состоит из двух отдельных частей (половин:) нижней -с днищем и половиной боковых стен, и верхней - с половиной боковых стен и верхним перекрытием. В перекрытии колодца ККС предусмотрено круглое отверстие диаметром 600-610 мм, сверху устанавливают железобетонное опорное кольцо (усиленное) , в нижней части -приямок для стока воды ,оснащен ершами 16 шт и кронштейнами 8 шт. Размеры ККС 3-80 1160*1950*1800 ±50мм , кол-во вводимых каналов от 6 до 10 шт, марка бетона В-15,имеются сварные арматурные изделия которые должны изготавливаться из арматуры класса А3-марки 35ГС и А1. С устройством поставляется сертификат испытаний, соответствия и нормативных документов о качестве ККС. | шт. | 24мес | 15546.44 | 18344.7992
Начальная (максимальная) цена договора составляет 601 800,00 рублей с учетом НДС (18%)
Объем может быть изменен на 20% без изменения стоимости единицы
Требуемые сроки поставки: |  | Доставка товара должна быть осуществлена в срок, указанный в заказе, но не более 30 (тридцати) календарных дней после подписания сторонами Заказа
Условия доставки |  | Отгрузка до склада ПАО "Башинформсвязь",по адресу: г. Уфа, ул. Каспийская,14
Транспортировка товара: |  | Транспортировка товара осуществляется автомобильным транспортом за счет Поставщика.
Гарантийные обязательства |  | Гарантийные обязательства -не менее 24 месяцев
Контактное лицо по тех. вопросам |  | Карелин Г.К , тел +7 (347) 221 - 53-46, эл.почта:g.karelin@bashtel.ru