## Лист2
РАЗДЕЛ IV. ТЕХНИЧЕСКОЕ ЗАДАНИЕ
СПЕЦИФИКАЦИЯ
Хозтовары и материалы для обслуживания сотовых операторов
№ п/п | Наименование продукции | Описание | Ед. изм. | Ориентировочное количество* | Цена за единицу измерения без НДС, включая стоимость тары и доставку, рубли РФ | Цена за единицу измерения с НДС, включая стоимость тары и доставку, рубли РФ
1 | 2 | 3 | 4 | 5 | 6 | 7
1 | Труба медная для фреона 9,525мм | Медная труба 3/8 для кондиционера используется в системах холодоснабжения, отопления и кондиционирования. Бухта 15м | м | 100
2 | Труба медная для фреона 6,35мм | Медная труба 1/4 для кондиционера используется в системах холодоснабжения, отопления и кондиционирования. Бухта 15м | м | 100
3 | Теплоизоляция трубная, полиэтилен вспененный, 2м, внутренний диаметр 10мм | Имеет равномерную замкнутую мелкоячеистую структуру. Низкий коэффициент теплопроводности и высокая устойчивость к диффузии водяного пара обеспечивает долговечность изоляции, а значит, и всей системы. Хорошая эластичность сохраняется при самых низких температурах и не ухудшается со временем. Не впитывает влагу и не разлагается. | шт | 32
4 | Теплоизоляция трубная, полиэтилен вспененный, 2м, внутренний диаметр 6мм | Имеет равномерную замкнутую мелкоячеистую структуру. Низкий коэффициент теплопроводности и высокая устойчивость к диффузии водяного пара обеспечивает долговечность изоляции, а значит, и всей системы. Хорошая эластичность сохраняется при самых низких температурах и не ухудшается со временем. Не впитывает влагу и не разлагается. | шт | 32
5 | Смазка многоцелевая Литол-24 800г или эквивалент | Литол -24 или эквивалент. Универсальный смазочный материал, однородная мазь от светло-желтого до коричневого цвета, водостойкая, температура применения от -40 до 100С, тара 0,8 кг. | шт | 15
6 | Кабельный ввод (сальник) для кабеля 16мм с контрагайкой | Используются для ввода проводов и кабелей в электрощитовое оборудование. Препятствуют проникновению в отсек пыли и влаги в местах ввода кабеля, также служат для защиты кабеля от механических повреждений. Конструкция кабельных вводов позволяет пропускать кабель в отсек без демонтажа самого ввода. Диаметр кабеля 16мм. Контрагайка входит в комплект | шт | 30
7 | Электродвигатель 5АИ 90 L2 или эквивалент | Асинхронный трехфазный электродвигатель с короткозамкнутым ротором. Мощность: 3 кВт Напряжение: 220/380В Частота вращения: 3000 об/мин. | шт | 0
8 | Хладагент фреон R-410а, баллон 11,3 кг | Фреон R410A, баллон 11,3кг | шт | 10
9 | Хладагент фреон R-22, баллон 13,6 кг | Фреон R22, баллон 13,6кг | шт | 10
10 | Хладагент фреон R-32, баллон 11,3 кг | Фреон R32, баллон 11,3кг | шт | 10
11 | Масло для 2-х тактных двигателей полусинтетическое (1л) | Полусинтетическое и минеральное масло применяется в двухтактных двигателях. Предназначено для смазки трущихся частей, а также предотвращает загрязнение свечи, отверстия впрыска и выпускной трубы. Масло подходит для моторов, работающих на высоких оборотах с воздушным охлаждением. | шт | 10
12 | Масло для 4-х тактных двигателей полусинтетическое (1л) | Полусинтетическое и минеральное масло применяется для работы 4-х тактных двигателей культиваторов, триммеров, газонокосилок, мотоблоков и другой техники. Обеспечивая смазку всех деталей, масло существенно повышает ресурс двигателя. | шт | 10
13 | Масло компрессорное КС-19 или эквивалент | Применяется в компрессорных установках. Эксплуатационные характеристики по ГОСТ 9243-75 | л | 10
14 | Сварочные электроды АНО-21 2мм, МЭЗ | Предназначены для ручной дуговой сварки углеродистых и низколегированных сталей с временным сопротивлением разрыву 490 Н/мм2.Особенно пригодны для сварки тавровых соединений с получением мелкочешуйчатых вогнутых швов без подрезов. Во всех пространственных положениях сварки. Тип - Э-46 Тип покрытия - рутиловое Рекомендуемые значения тока (А): Пространственное положение сварки нижнее - 50-90 Пространственное положение сварки вертикальное - 50-70 Пространственное положение сварки потолочное - 50-70 Пространственное положение сварки вертикальное сверху-вниз - 70-90 Род тока - переменный или постоянный любой полярности Длина дуги - средняя Характеристики плавления электродов: Коэффициент наплавки, г/Ач - 7,0-8,0 Расход электродов на 1 кг наплавленного металла - 1,7 Механические свойства металла шва и наплавленного металла: Временное сопротивление разрыву, ов, Н/мм2 - не менее 460 Относительное удлинение, 55, % - не менее 18 Ударная вязкость, КСи, Дж/см2 - не менее 78 | кг | 10
15 | Сварочные электроды АНО-21 3мм, МЭЗ | Предназначены для ручной дуговой сварки углеродистых и низколегированных сталей с временным сопротивлением разрыву 490 Н/мм2.Особенно пригодны для сварки тавровых соединений с получением мелкочешуйчатых вогнутых швов без подрезов. Во всех пространственных положениях сварки. Тип - Э-46 Тип покрытия - рутиловое Рекомендуемые значения тока (А): Пространственное положение сварки нижнее - 90-140 Пространственное положение сварки вертикальное - 80-110 Пространственное положение сварки потолочное - 90-120 Пространственное положение сварки вертикальное сверху-вниз - 100-130 Род тока - переменный или постоянный любой полярности Длина дуги - средняя Характеристики плавления электродов: Коэффициент наплавки, г/Ач - 7,0-8,0 Расход электродов на 1 кг наплавленного металла - 1,7 Механические свойства металла шва и наплавленного металла: Временное сопротивление разрыву, ов, Н/мм2 - не менее 460 Относительное удлинение, 55, % - не менее 18 Ударная вязкость, КСи, Дж/см2 - не менее 78 | кг | 10
16 | Сварочные электроды МР-3 3мм, МЭЗ | Предназначены для ручной дуговой сварки ответственных конструкций из углеродистой стали с содержанием углерода до 0,25%, с временным сопротивлением разрыву до 490 Н/мм2 во всех пространственных положениях сварки, кроме вертикального сверху вниз. Тип - Э-46 Тип покрытия - рутилово-целлюлозное Рекомендуемые значения тока (А): Пространственное положение сварки нижнее - 100-130 Пространственное положение сварки вертикальное - 80-110 Пространственное положение сварки потолочное - 80-110 Род тока — переменный или постоянный обратной полярности Длина дуги — средняя, короткая Характеристики плавления электродов: Коэффициент наплавки, г/Ач - 8,0 Расход электродов на 1 кг наплавленного металла - 1,6 Механические свойства металла шва и наплавленного металла: Временное сопротивление разрыву, ов, Н/мм2 - не менее 450 Относительное удлинение, 55, % - не менее 20 Ударная вязкость, КСи, Дж/см2 - не менее 79 | кг | 60
17 | Сварочные электроды МР-3 4мм, ЛЭЗ | Для углеродистых сталей с содержанием углерода до 0,25%, когда к формированию швов предъявляют повышенные требования. Сварка может выполняться во всех пространственных положениях шва, кроме вертикального сверху вниз постоянным или переменным током. Перед использованием рекомендуется прокалить электроды при температуре 180 градусов С в течение часа | кг | 10
18 | Сварочные электроды ОК-46 3мм | Универсальный электрод, обеспечивающий высокие свойства шва. Легко поджигается, в том числе и повторно. Идеален для прихваток, коротких и корневых швов. Сварка отличается пониженным тепловложением, что делает электрод привлекательным при заварке широких зазоров, особенно на монтаже. Широко применяется при сварке листов с гальваническим покрытием. Не чувствителен к ржавчине и поверхностным загрязнениям. Рекомендуется для сварки углеродистых конструкционных и судовых сталей. Тип: рутиловый Ток: переменный, постоянный + -Uxx: 50 В Аналог: АНО-4, ОЗС-12, МР-3 производство ESAB | кг | 10
19 | Сварочные электроды УОНИ(И) 13/55 3мм, МЭЗ | Предназначены для ручной дуговой сварки особо ответственных конструкций из углеродистых и низколегированных сталей, когда к металлу сварного шва предъявляются повышенные требования по пластичности и ударной вязкости. Сварка во всех пространственных положениях, кроме вертикального сверху вниз. Перед использованием электроды желательно прокалить в индукционной печи с температурой в 250-300 градусов. Тип - Э-50А Тип - покрытия основное Рекомендуемые значения тока (А): Пространственное положение сварки нижнее - 90-120 Пространственное положение сварки вертикальное - 80-100 Пространственное положение сварки потолочное - 70-90 Напряжение на дуге — 23-27 В Род тока — постоянный обратной полярности Длина дуги — короткая, средняя Характеристики плавления электродов: Коэффициент наплавки, г/Ач - 9,0-10,0 Расход электродов на 1 кг наплавленного металла - 1,65 Механические свойства металла шва и наплавленного металла (при температуре 20±10°С, не менее): Для металла шва временное сопротивление разрыву, ов, Н/мм2 - 490 Для металла шва предел текучести, о0,2, Н/мм2 - 375 Для металла шва относительное удлинение, 55, % - 22 Для металла шва ударная вязкость, KCU, Дж/см2 - 128 Для сварного соединения временное сопротивление разрыву, ов, Н/мм - 490 Для сварного соединения угол загиба град - 150 | кг | 5
20 | Электроды ЦЧ-4, 3 мм | Предназначены для ручной дуговой сварки и наплавки чугуна. Сварка ведется на постоянном токе обратной полярности. Электроды характеризуются хорошими сварочно-технологическими свойствами: легким возбуждением и стабильным горением дуги, малыми потерями металла от разбрызгивания, хорошим формированием металла шва при сварке в нижнем положении | кг | 5
21 | Струна триммерная 2,4мм 15м | Режущий элемент в катушке триммеров. Позволяет аккуратно срезать траву, не боясь повредить рядом расположенные объекты, например, деревья. Универсальность формы лески способствует свободной подаче струны из косильной головки. Кроме того, круглое сечение лески улучшает аэродинамические свойства кошения, снижая при этом шум и вибрацию. Изготовлена из высококачественного полимера | шт | 30
22 | Свеча зажигания д/бензоинструмента (L7T, RR17Y, CJ7Y) | Свеча зажигания для двухтактных двигателей. | шт | 10
23 | Труба а/ц d=100мм (3,95м) | Применяется для устройства наружных трубопроводов безнапорной канализации, для монтажа дымоходов, воздуховодов и газоходов. Асбестоцементные трубы служат материалом для устройства мусоропроводов в жилых зданиях, их используют при прокладке дренажных коллекторов, для устройства водоотливов через дороги и переезды. Трубы из асбестоцемента служат шахтами и коробами для прокладки кабелей телефонной связи и электрокабелей. Их можно использовать вместо металлических и деревянных столбиков для заборов. | шт | 60
24 | Герметизирующая лента (10м) | Свойства: • высокопрочная, особо тонкая; • эластичная, с основой из нетканого материала; • водонепроницаемая; • долговечная; • атмосферо- и озоностойкая; • устойчива к УФ излучению; • проста в применении; • пригодна для внутренних и наружных работ; • экологически безопасна. Область применения: Герметизирующая лента CL 152 представляет собой сетку из полиэстера с водонепроницаемым покрытием из термопластичного эластомера и предназначена для герметизации деформационных швов и угловых зон внутри и снаружи зданий при условии отсутствия нега- тивного (т.е. со стороны основания) давления воды. Применяется при гидроизоляции душевых, санузлов, бассейнов, резервуаров, дренажных каналов, вводов инженерных коммуникаций, террас, балконов и т.д. в сочетании с эластичными обмазочными гидроизоляци- онными материалами, такими как CL 51, CR 166, а также CR 65 с добавкой эластификатора CC 83. Расход: рулон 10м, ширина 120мм | шт | 10
25 | Набор для развальцовки труб | Развальцовщик трубок используется для односторонней и двусторонней развальцовки трубок, изготовленных из мягких металлов. В комплект входят: Тиски; Зажимная планка; Штампы (пуансоны) грибки для развальцовки трубок с дюймовыми размерами; Пластиковый кейс | шт | 2
26 | Сьемник подшипников | Универсальный механический съёмник для внешних и внутренних подшипников. Имеет 2 или 3 поворотных двухсторонних захвата. Максимальный диаметр захвата не менее 75мм | шт | 2
27 | Швабра с отжимом для мытья пола | Швабра для мытья пола с системой отжима. Длина ручки не менее 1250мм | шт | 5
28 | Сменная губка для швабры | Сменная губка для швабры с системой отжима. | шт | 10
29 | Кран сервисный для фреона R410 | Позволяет плавно регулировать поток хладагента, гарантирует избежание утечек и исключает ожоги рук при подсоединении шлангов к сервисному выходу холодильного контура. Подходит для фреона R410 Входной штуцер: резьба 5/6"F Выходной штуцер: резьба 1/4"M | шт | 10
30 | Кран сервисный для фреона R22 | Позволяет плавно регулировать поток хладагента, гарантирует избежание утечек и исключает ожоги рук при подсоединении шлангов к сервисному выходу холодильного контура. Подходит для фреона R22 Входной штуцер: резьба 1/4"F Выходной штуцер: резьба 1/4"M | шт | 10
31 | Клапан прямоточный С412М.01.00.810 | Применяется в компрессорах на базе головок С412М | шт | 2
32 | Резина маслобензостойкая 2мм | Толщина 2мм | кг | 1
33 | Ткань мембранная прорезиненная 0,4мм | Ширина полотна 500мм, толщина 0,4мм | пог.м | 1
34 | Ремень клиновой профиль SPA 1180 | Размеры 11х10х1180мм | шт | 10
35 | Ремень клиновой профиль SPB 1650 | Размеры 17х13х1650мм | шт | 10
36 | Тапербуш втулка на электродвигатель АИР90L4 | Втулка тепербуш для электродвигателя АИР90L4 Типоразмер: 1610 Внутренний диаметр, мм: 24 Высота, мм: 25,4 Максимальный наружный диаметр, мм: 57 | шт | 3
37 | Тапербуш втулка на электродвигатель АИР100L4 | Втулка тепербуш для электродвигателя АИР100L4 Типоразмер: 2012 Внутренний диаметр, мм: 28 Высота, мм: 31,8 Максимальный наружный диаметр, мм: 70 | шт | 3
38 | Шкив клиновой под втулку тапербуш SPA 95-02 TB | Профиль ремня: SPA Тип шкива: SPA 95-02 Количество ручьев: 2 Ширина рабочей части шкива, мм: 35 Усреднённый наружный диаметр, мм: 95 Втулка тапербуш: 1610 | шт | 3
39 | Шкив клиновой под втулку тапербуш SPB125-02 TB | Профиль ремня: SPB Тип шкива: SPB125-02 Количество ручьев: 2 Ширина рабочей части шкива, мм: 44 Усреднённый наружный диаметр, мм: 125 Втулка тапербуш: 2012 | шт | 3
40 | Элемент питания аккумуляторный, тип R03/АAA, 1,2В (уп.2шт) | Типоразмер: AAА Электрохимическая система: никель-металлогидридная (Ni-MH) Напряжение: 1.2В Емкость: 1Ач | упак | 80
41 | Элемент питания аккумуляторный, тип R6/AA, 1,2В (уп.2шт) | Типоразмер: AA Электрохимическая система: никель-металлогидридная (Ni-MH) Напряжение: 1.2В Емкость: 2,7Ач | упак | 150
42 | Элемент питания аккумуляторный, тип 6LR61/Крона, 9В | Аккумулятор стандарта 6LR61, 6F22, "крона"; Никель-металл-гидридный химический состав; Емкость 200 mAh; Напряжение 9В | шт | 10
43 | Канистра для питьевой воды 10 л с крышкой | Применяется для хранения и транспортировки жидкостей. Подходит для питьевой воды | шт | 3
44 | Щётка для чистки рёбер теплообменников | Используется для очистки рёбер теплообменников кондиционеров. Изготавливается из нержавеющей стали. | шт. | 5
45 | Гребёнка для выпрямления рёбер теплообменников | Используется для выправления рёбер теплообменников кондиционеров размером 8, 9, 10, 12, 14, 15 мм | шт. | 5
46 | Масло синтетическое BSE32 или эквивалент (1л) | Используется для заливки в компрессора кондиционеров,для смазки внутренних частей компрессора. Используется для фреона | л | 5
47 | Труба гибкая дренажная d16мм | Используюется для отвода конденсата воды во внешнюю среду. | м | 50
48 | Труба дренажная силиконовая 6х9 /м/ бухта 50м | Используюется для отвода конденсата воды во внешнюю среду с применением дренажных насосов | м | 50
49 | Изоляция фольгированная самоклеющаяся LS 5 мм (0,6м х 25 м) (Фольгоизолон) | Используется для изолирования трубопроводов в ситстеме кондиционирования воздуха воизбежании оброзавания конденсата на трубах. | рулон | 5
50 | Сетка антимоскитная 1,5х30м | Используется для защиты конденсаторных блоков кондиционеров от тополиного пуха и пыли. | рулон | 1
51 | Синтепон (аэрофайбер) 150г/ на м2, рулон 40м | Используется для изготовления фильтров для систем кондиционирования воздуха. Защита от проникания пыли. Длина рулона 40 метров | рулон | 1
52 | Вакуумные насос Value VE225N | Используется для вакумирования трубопроводов при монтаже крупных систем кондиционирования воздуха. | шт. | 1
53 | Помпа дренажная PC-1218 зам. PSB-1218 mini | Используется для откачки конденсата воды при работе кондиционера. | шт. | 7
54 | Средство для бесконтактной мойки Axtol 5л. | Используется для промывки конденсаторных блоков кондиционеров при техническом обслуживании. | шт. | 3
55 | Вакуумные насос mini Z - 3 B (VPB - 2 S) ZENSEN | Используется для вакумирования трубопроводов при монтаже бытовых систем кондиционирования воздуха. | шт. | 1
56 | Фреон промывочный 141b | Используется для промывки трубопроводов систем кондиционирования воздуха. | л | 5
57 | Манометрическая станция для заправки кондиционера | Подходит под фреоны R22, R410. В комплект входят: 1. Манометрический коллектор с вентилями. 2. Зарядный шланг 1/4"-5/16" длиной 1,5м., красный. 3. Зарядный шланг 1/4"-5/16" длиной 1,5м., синий. 4. Зарядный шланг 1/4"-1/4" длиной 1,5м., жёлтый. 5. Адаптеры "ПАПА" 5/16" SAE и "МАМА" 1/4" SAE. 6. Кейс или сумка для переноса. | шт. | 3
Гарантийный срок |  | Не менее 12 месяцев
Условия доставки |  | Срок доставки устанавливается Заказом, но не может превышать 20 (двадцать) календарных дней, с момента подписания сторонами Заказа.
Адрес поставки |  | Республика Башкортостан, г. Уфа ул. Каспийская д.14.
Транспортировка товара: |  | Транспортировка товара осуществляется автомобильным транспортом за счет Поставщика.
Особые условия |  | сертификат соответствия стандартам
Контактное лицо по тех. вопросам |  | Николаев К.Г. , тел +7 (347) 221 - 57-40, эл.почта: k.nikolaev@bashtel.ru
* Проект договора (раздел V Документации о закупке) является рамочным договором (договором с открытыми условиями), обязательства по которому конкретизируются и уточняются сторонами путем подачи заявок, заключения дополнительных соглашений и/или иным образом (ст. 429.1 ГК РФ). Объем поставки определяется текущей потребностью. Ориентировочное количество имеет информационно-справочный характер и необходимо для понимания планируемого объема. Указание количества не налагает на Заказчика обязательств по приобретению товаров в полном объёме