## Лист1
Приложение 1.1
СПЕЦИФИКАЦИЯ
ЛОТ | Поставка муфт медного кабеля (ТУМКС, ТУТ)
№ п.п. | Номенклатура | Наименование товара | Описание | Eд.изм | Количество |  |  |  |  | Цена за единицу измерения без НДС, включая стоимость тары и доставку, рубли РФ | Сумма без НДС, включая стоимость тары и доставку, рубли РФ | Сумма в том числе НДС, включая стоимость тары и доставку, рубли РФ | Адрес поставки
[5 empty] | I кв. | II кв. | III кв. | IV кв. | Итого
1 | 2 | 3 | 4 | 5 | 6 | 7 | 8 | 9 | 10 | 11 | 12 | 13 | 14
1 | 28523 | ИЗОЛЕНТА КРАСНАЯ | Лента изоляционная | шт | 270 | 250 | 0 | 0 | 520 | 20 | 10400 |  | кол-во: 20; г.Бирск, ул. Бурновская, д.10; Выдрин Ю.А. 89173483781; кол-во: 500; г. Туймазы, ул. Гафурова, д.60; Николаичев А.П. 89018173670
2 | 5420 | ИЗОЛЕНТА ПВХ | Лента изоляционная | шт | 532 | 370 | 110 | 150 | 1162 | 20 | 23240 |  | кол-во: 20; г.Бирск, ул. Бурновская, д.10; Выдрин Ю.А. 89173483781; кол-во: 500; г. Туймазы, ул. Гафурова, д.60; Николаичев А.П. 89018173670; кол-во: 642; г. Уфа, ул. Каспийская, д.14; Мухаметшина З.Р. 89018173671
3 | 5325 | ИЗОЛЕНТА СИНЯЯ | Лента изоляционная | шт | 250 | 250 | 0 | 0 | 500 | 20 | 10000 |  | кол-во: 500; г. Туймазы, ул. Гафурова, д.60; Николаичев А.П. 89018173670
4 | 37254 | ЛЕНТА EVT | Эластичная оберточная виниловая лента EVT применяется для армирования пластиковой емкости и создания компрессии, направленной внутрь сростка кабеля. 9 м | шт | 0 | 3 | 0 | 0 | 3 | 90.68 | 272.04 |  | кол-во: 3; г. Стерлитамак, ул. Коммунистическая, д.30; Секварова С.В. 89656487022
5 | 37253 | ЛЕНТА RST | Герметизирующая мастичная лента RST используется для герметизации стыков между оболочкой кабеля и корпусом муфтыЮ а также предотвращения вытекания гидрофобного заполнителя на этапе заливки. 38мм*1,5 м | шт | 400 | 400 | 400 | 500 | 1700 | 155.6 | 264520 |  | кол-во: 1700; г. Уфа, ул. Каспийская, д.14; Мухаметшина З.Р. 89018173671
6 | 37255 | ЛЕНТА VT | Всепогодная виниловая защитная лента VT используется в качестве защитного покрова для мастичной ленты RST 12 м | шт | 100 | 100 | 0 | 0 | 200 | 70 | 14000 |  | кол-во: 100; г. Туймазы, ул. Гафурова, д.60; Николаичев А.П. 89018173670; кол-во: 100; г. Уфа, ул. Каспийская, д.14; Мухаметшина З.Р. 89018173671
7 | 38518 | ЛЕНТА ЛВ-1 19*0,22*10,8М | изоляционная лента типа ЛВ-1 19*0,22*10,8М | шт | 650 | 500 | 540 | 641 | 2331 | 30 | 69930 |  | кол-во: 2331; г. Уфа, ул. Каспийская, д.14; Мухаметшина З.Р. 89018173671
8 | 1182 | ЛЕНТА ТЕМФЛЕКС | изоляционная лента типа ТЕМФЛЕКС | шт | 135 | 100 | 100 | 125 | 460 | 18.14 | 8344.4 |  | кол-во: 460; г. Уфа, ул. Каспийская, д.14; Мухаметшина З.Р. 89018173671
9 | 36008 | МУФТА ТУМ-КС 10 | Муфта, содержит термоусаживаемую трубку или термоусаживаемую манжету (начиная с 400 до 1200) с подклеивающем слоем, каркас из ламинированного картона со слоем алюминиевой фольги для экранирования сростка кабеля, и с возможностью заполнения сростка гидрофообным составом . На все типы муфт должна быть представлена декларация о соотвествии выполнения требований " Правил применения муфт для монтажа кабелей связи " (Приказ МИС РФ №40 от 10.04.2006г), выданная Федеральным агенством связи. Наличие сертификато по системе ССС. | шт | 5 | 102 | 12 | 0 | 119 | 110 | 13090 |  | кол-во: 35; г. Белорецк, ул.Ленина, д.41; Кузнецов Д.Н. 89051808865; кол-во: 4; г.Бирск, ул. Бурновская, д.10; Выдрин Ю.А. 89173483781; кол-во: 14; г. Мелеуз, ул. Воровского, д.2; Киреева В.Р. 89371692391; кол-во: 14; с. Месягутово, ул. Коммунистичесская, д.24; Фазылов В.С. 89063756161; кол-во: 24; г. Стерлитамак, ул. Коммунистическая, д.30; Секварова С.В. 89656487022; кол-во: 20; г. Туймазы, ул. Гафурова, д.60; Николаичев А.П. 89018173670; кол-во: 8; г. Уфа, ул. Каспийская, д.14; Мухаметшина З.Р.89018173671
10 | 36021 | МУФТА ТУМ-КС 100 | Муфта, содержит термоусаживаемую трубку или термоусаживаемую манжету (начиная с 400 до 1200) с подклеивающем слоем, каркас из ламинированного картона со слоем алюминиевой фольги для экранирования сростка кабеля, и с возможностью заполнения сростка гидрофообным составом . На все типы муфт должна быть представлена декларация о соотвествии выполнения требований " Правил применения муфт для монтажа кабелей связи " (Приказ МИС РФ №40 от 10.04.2006г), выданная Федеральным агенством связи. Наличие сертификато по системе ССС. | шт | 4 | 8 | 0 | 0 | 12 | 310 | 3720 |  | кол-во: 8; г. Белорецк, ул.Ленина, д.41; Кузнецов Д.Н. 89051808865; кол-во: 4; г. Уфа, ул. Каспийская, д.14; Мухаметшина З.Р. 89018173671
11 | 39194 | МУФТА ТУМ-КС 100/2 | Муфта, содержит термоусаживаемую трубку или термоусаживаемую манжету (начиная с 400 до 1200) с подклеивающем слоем, каркас из ламинированного картона со слоем алюминиевой фольги для экранирования сростка кабеля, и с возможностью заполнения сростка гидрофообным составом . На все типы муфт должна быть представлена декларация о соотвествии выполнения требований " Правил применения муфт для монтажа кабелей связи " (Приказ МИС РФ №40 от 10.04.2006г), выданная Федеральным агенством связи. Наличие сертификато по системе ССС. | шт | 0 | 21 | 2 | 0 | 23 | 370 | 8510 |  | кол-во: 1; г. Белорецк, ул.Ленина, д.41; Кузнецов Д.Н. 89051808865; кол-во: 1; г. Мелеуз, ул. Воровского, д.2; Киреева В.Р. 89371692391; кол-во: 4; г. Сибай, ул. Индустриальное шоссе, д.2; Устьянцева Л.А. 89279417186; кол-во: 7; г. Туймазы, ул. Гафуррова, д.60; Николаичев А.П. 89018173670; кол-во: 10; г. Уфа, ул. Каспийская, д.14; Мухаметшина З.Р. 89018173671
12 | 36007 | МУФТА ТУМ-КС 20 | Муфта, содержит термоусаживаемую трубку или термоусаживаемую манжету (начиная с 400 до 1200) с подклеивающем слоем, каркас из ламинированного картона со слоем алюминиевой фольги для экранирования сростка кабеля, и с возможностью заполнения сростка гидрофообным составом . На все типы муфт должна быть представлена декларация о соотвествии выполнения требований " Правил применения муфт для монтажа кабелей связи " (Приказ МИС РФ №40 от 10.04.2006г), выданная Федеральным агенством связи. Наличие сертификато по системе ССС. | шт | 3 | 36 | 6 | 0 | 45 | 140 | 6300 |  | кол-во: 17; г. Белорецк, ул.Ленина, д.41; Кузнецов Д.Н. 89051808865; кол-во: 4; г.Бирск, ул. Бурновская, д.10; Выдрин Ю.А. 89173483781; кол-во: 13; г. Стерлитамак, ул. Коммунистическая, д.30; Секварова С.В. 89656487022; кол-во: 9; г. Туймазы, ул. Гаффурова, д.60; Николаичев А.П. 89018173670; кол-во: 2; г. Уфа, ул. Каспийская, д.14; Мухаметшина З.Р. 89018173671
13 | 36004 | МУФТА ТУМ-КС 20/2 | Муфта, содержит термоусаживаемую трубку или термоусаживаемую манжету (начиная с 400 до 1200) с подклеивающем слоем, каркас из ламинированного картона со слоем алюминиевой фольги для экранирования сростка кабеля, и с возможностью заполнения сростка гидрофообным составом . На все типы муфт должна быть представлена декларация о соотвествии выполнения требований " Правил применения муфт для монтажа кабелей связи " (Приказ МИС РФ №40 от 10.04.2006г), выданная Федеральным агенством связи. Наличие сертификато по системе ССС. | шт | 12 | 177 | 23 | 0 | 212 | 200 | 42400 |  | кол-во: 18; г. Белорецк, ул.Ленина, д.41; Кузнецов Д.Н. 89051808865; кол-во: 43; г.Бирск, ул. Бурновская, д.10; Выдрин Ю.А. 89173483781; кол-во: 18; г. Мелеуз, ул. Воровского, д.2; Киреева В.Р. 89371692391; кол-во: 18; г. Сибай, ул. Индустриальное шооссе, д.2; Устьянцева Л.А. 89279417186; кол-во: 8; г. Стерлитамак, ул. Коммунистическая, д.30; Секварова С.В. 89656487022; кол-во: 61; г. Туймазы, ул. Гафурова, д.60; Николаичев А.П. 89018173670; кол-во: 46; г. Уфа, ул. Каспийская, д.14; Мухаметшина З.. 89018173671
14 | 36006 | МУФТА ТУМ-КС 30 | Муфта, содержит термоусаживаемую трубку или термоусаживаемую манжету (начиная с 400 до 1200) с подклеивающем слоем, каркас из ламинированного картона со слоем алюминиевой фольги для экранирования сростка кабеля, и с возможностью заполнения сростка гидрофообным составом . На все типы муфт должна быть представлена декларация о соотвествии выполнения требований " Правил применения муфт для монтажа кабелей связи " (Приказ МИС РФ №40 от 10.04.2006г), выданная Федеральным агенством связи. Наличие сертификато по системе ССС. | шт | 2 | 49 | 10 | 0 | 61 | 160 | 9760 |  | кол-во: 14; г. Белорецк, ул.Ленина, д.41; Кузнецов Д.Н. 89051808865; кол-во: 30; с. Месягутово, ул. Коммунистическая, д.24; Фазылов В.С. 89063756161; кол-во: 8; г. Стерлитамак, ул. Коммунистическая, д.30; Секварова С.В. 89656487022; кол-во: 9; г. Туйймазы, ул. Гафурова, д.60; Николаичев А.П. 89018173670
15 | 39192 | МУФТА ТУМ-КС 30/2 | Муфта, содержит термоусаживаемую трубку или термоусаживаемую манжету (начиная с 400 до 1200) с подклеивающем слоем, каркас из ламинированного картона со слоем алюминиевой фольги для экранирования сростка кабеля, и с возможностью заполнения сростка гидрофообным составом . На все типы муфт должна быть представлена декларация о соотвествии выполнения требований " Правил применения муфт для монтажа кабелей связи " (Приказ МИС РФ №40 от 10.04.2006г), выданная Федеральным агенством связи. Наличие сертификато по системе ССС. | шт | 10 | 141 | 15 | 0 | 166 | 250 | 41500 |  | кол-во: 13; г. Белорецк, ул.Ленина, д.41; Кузнецов Д.Н. 89051808865; кол-во: 40; г.Бирск, ул. Бурновская, д.10; Выдрин Ю.А. 89173483781; кол-во: 12; г. Мелеуз, ул. Воровского, д.2; Киреева В.Р. 89371692391; кол-во: 12; г. Сибай, ул. Индустриальное шооссе, д.2; Устьянцева Л.А. 89279417186; кол-во: 8; г. Стерлитамак, ул. Коммунистическая, д.30; Секварова С.В. 89656487022; кол-во: 43; г. Туймазы, ул. Гафурова, д.60; Николаичев А.П. 89018173670; кол-во: 38; г. Уфа, ул. Каспийская, д.14; Мухаметшина З.. 89018173671
16 | 39195 | МУФТА ТУМ-КС 30/3 | Муфта, содержит термоусаживаемую трубку или термоусаживаемую манжету (начиная с 400 до 1200) с подклеивающем слоем, каркас из ламинированного картона со слоем алюминиевой фольги для экранирования сростка кабеля, и с возможностью заполнения сростка гидрофообным составом . На все типы муфт должна быть представлена декларация о соотвествии выполнения требований " Правил применения муфт для монтажа кабелей связи " (Приказ МИС РФ №40 от 10.04.2006г), выданная Федеральным агенством связи. Наличие сертификато по системе ССС. | шт | 0 | 10 | 0 | 0 | 10 | 270 | 2700 |  | кол-во: 2; г. Сибай, ул. Индустриальное шоссе, д.2; Устьянцева Л.А. 89279417186; кол-во: 8; г. Уфа, ул. Каспийская, д.14; Мухаметшина З.Р. 89018173671
17 | 36003 | МУФТА ТУМ-КС 50 | Муфта, содержит термоусаживаемую трубку или термоусаживаемую манжету (начиная с 400 до 1200) с подклеивающем слоем, каркас из ламинированного картона со слоем алюминиевой фольги для экранирования сростка кабеля, и с возможностью заполнения сростка гидрофообным составом . На все типы муфт должна быть представлена декларация о соотвествии выполнения требований " Правил применения муфт для монтажа кабелей связи " (Приказ МИС РФ №40 от 10.04.2006г), выданная Федеральным агенством связи. Наличие сертификато по системе ССС. | шт | 1 | 15 | 10 | 0 | 26 | 200 | 5200 |  | кол-во: 4; г. Белорецк, ул.Ленина, д.41; Кузнецов Д.Н. 89051808865; кол-во: 8; с. Месягутово, ул. Коммунистическая, д.24; Фазылов В.С. 89063756161; кол-во: 8; г. Туймазы, ул. Гафурова, д.60; Николаичев А.П. 89018173670; кол-во: 6; г. Уфа, ул. Каспийсская, д.14; Мухаметшина З.Р. 89018173671
18 | 39193 | МУФТА ТУМ-КС 50/2 | Муфта, содержит термоусаживаемую трубку или термоусаживаемую манжету (начиная с 400 до 1200) с подклеивающем слоем, каркас из ламинированного картона со слоем алюминиевой фольги для экранирования сростка кабеля, и с возможностью заполнения сростка гидрофообным составом . На все типы муфт должна быть представлена декларация о соотвествии выполнения требований " Правил применения муфт для монтажа кабелей связи " (Приказ МИС РФ №40 от 10.04.2006г), выданная Федеральным агенством связи. Наличие сертификато по системе ССС. | шт | 1 | 93 | 10 | 0 | 104 | 250 | 26000 |  | кол-во: 20; г. Белорецк, ул.Ленина, д.41; Кузнецов Д.Н. 89051808865; кол-во: 3; г. Мелеуз, ул. Воровского, д.2; Киреева В.Р. 89371692391; кол-во: 15; г. Сибай, ул. Индустриальное шоссе, д.2; Устьянцева Л.А. 89279417186; кол-во: 5; г. Стерлитамак, ул.. Коммунистическая, д.30; Секварова С.В. 89656487022; кол-во: 32; г. Туймазы, ул. Гафурова, д.60; Николаичев А.П. 89018173670; кол-во: 29; г. Уфа, ул. Каспийская, д.14; Мухаметшина З.Р. 89018173671
19 | 39196 | МУФТА ТУМ-КС 50/3 | Муфта, содержит термоусаживаемую трубку или термоусаживаемую манжету (начиная с 400 до 1200) с подклеивающем слоем, каркас из ламинированного картона со слоем алюминиевой фольги для экранирования сростка кабеля, и с возможностью заполнения сростка гидрофообным составом . На все типы муфт должна быть представлена декларация о соотвествии выполнения требований " Правил применения муфт для монтажа кабелей связи " (Приказ МИС РФ №40 от 10.04.2006г), выданная Федеральным агенством связи. Наличие сертификато по системе ССС. | шт | 1 | 42 | 0 | 0 | 43 | 300 | 12900 |  | кол-во: 1; г. Белорецк, ул.Ленина, д.41; Кузнецов Д.Н. 89051808865; кол-во: 26; г.Бирск, ул. Бурновская, д.10; Выдрин Ю.А. 89173483781; кол-во: 16; г. Уфа, ул. Каспийская, д.14; Мухаметшина З.Р. 89018173671
20 | 36663 | МУФТА ТУМ-КС Р 100/2 | Муфта ремонтная разветвительная комплект 2 | шт | 0 | 3 | 0 | 0 | 3 | 630 | 1890 |  | кол-во: 1; г. Стерлитамак, ул. Коммунистическая, д.30; Секварова С.В. 89656487022; кол-во: 2; г. Уфа, ул. Каспийская, д.14; Мухаметшина З.Р. 89018173671
21 | 36662 | МУФТА ТУМ-КС Р 100/3 | Комплекты для ремонта разветвительных муфт на кабелях ТПП, ТППэп, ТППэпЗ. | шт | 0 | 2 | 0 | 0 | 2 | 320 | 640 |  | кол-во: 2; г. Уфа, ул. Каспийская, д.14; Мухаметшина З.Р. 89018173671
22 | 39658 | ТРУБКА ССД ТУТ 19/5-1500 | Для герметизации муфт, восстановления защитных покровов кабелей связи, ремонта пластмассовых оболочек кабелей и т.п. имеют на внутренней поверхности легкоплавкий подклеивающий слой.Технические харак-теристики ТУТ-33/8 мм Внутренний диаметр до усадки 19 ммм.,внутренний диаметр посе усадки 5 мм.Технические харак-теристики ТУТ-33/8 мм: Горючесть- без подавления горения.Относительное удлинение при разрыве- не менее 200%. Радиальная усадка - не менее 50%. Тем-пература усадки - 90-120°С.Температурный диапазонв режиме эксплуатации - от -55 до+105°С.Прочность на растяжение - не менее 10 Mпа .Электрическая прочность - не менее 20 кВ/мм.Рабочее напряжение - до 1 кВ .Удельное электрическое сопротивление 1014 Ом/см . | м | 260 | 207 | 620 | 200 | 1287 | 67.1 | 86357.7 |  | кол-во: 300; г.Бирск, ул. Бурновская, д.10; Выдрин Ю.А. 89173483781; кол-во: 67; г. Стерлитамак, ул. Коммунистическая, д.30; Секварова С.В. 89656487022; кол-во: 920; г. Уфа, ул. Каспийская, д.14; Мухаметшина З.Р. 89018173671
23 | 37754 | ТРУБКА ССД ТУТ 33/8-1500 | Для герметизации муфт, восстановления защитных покровов кабелей связи, ремонта пластмассовых оболочек кабелей и т.п. имеет на внутренней поверхности легкоплавкий подклеивающий слой.Технические характеристики ТУТ-33/8 мм Внутренний диаметр до усадки 33 ммм.,внутренний диаметр посе усадки 8 мм.Технические харак-теристики ТУТ-33/8 мм: Горючесть- без подавления горения.Относительное удлинение при разрыве- не менее 200%. Радиальная усадка - не менее 50%. Тем-пература усадки - 90-120°С.Температурный диапазон режиме эксплуатации - от -55 до+105°С.Прочность на растяжение - не менее 10 Mпа .Электрическая прочность - не менее 20 кВ/мм.Рабочее напряжение - до 1 кВ .Удельное электрическое сопротивление 1014 Ом/см . Требования: Соответствование "Правилам применения муфт для монтажа кабелей связи", утвержденным Приказом Мининформсвязи Российской Федерации от 10.04.2006 г. №40. .ценга за 1 м. | м | 60 | 76 | 37 | 0 | 173 | 81.61 | 14118.53 |  | кол-во: 130; г.Бирск, ул. Бурновская, д.10; Выдрин Ю.А. 89173483781; кол-во: 43; г. Стерлитамак, ул. Коммунистическая, д.30; Секварова С.В. 89656487022
24 | 37422 | ТРУБКА ТЕРМОУСАЖИВАЕМАЯ 10/5 | Используется для изоляции токопроводящих жил, при повреждении изоляции ТУ 2247-002-07622740-2004 | м | 20 | 80 | 0 | 0 | 100 | 9.63 | 963 |  | кол-во: 100; г.Бирск, ул. Бурновская, д.10; Выдрин Ю.А. 89173483781
25 | 40326 | МУФТА ТУМ-КС 200/2 | Муфта, содержит термоусаживаемую трубку или термоусаживаемую манжету (начиная с 400 до 1200) с подклеивающем слоем, каркас из ламинированного картона со слоем алюминиевой фольги для экранирования сростка кабеля, и с возможностью заполнения сростка гидрофообным составом . На все типы муфт должна быть представлена декларация о соотвествии выполнения требований " Правил применения муфт для монтажа кабелей связи " (Приказ МИС РФ №40 от 10.04.2006г), выданная Федеральным агенством связи. Наличие сертификато по системе ССС. | шт | 1 | 3 | 0 | 0 | 4 | 600 | 2400 |  | кол-во: 1; г. Сибай, ул. Индустриальное шоссе, д.2; Устьянцева Л.А. 89279417186; кол-во: 3; г. Уфа, ул. Каспийская, д.14; Мухаметшина З.Р. 89018173671
26 | 16733 | ТРУБКА ТЕРМОУСАЖИВАЕМАЯ 40/20 | Для герметизации муфт, восстановления защитных покровов кабелей связи, ремонта пластмассовых оболочек кабелей и т.п. имеют на внутренней поверхности легкоплавкий подклеивающий слой.Термоусаживаемая трубка с коэффициентом усадки 2:1.Внутренний диаметр до уусадки 40 мм.,внутренний диаметр посе усадки 20 мм.Технические характеристики ТУТ-40/20 мм: Горючесть- без подавления горения.Относительное удлинение при разрыве- не менее 200%. Радиальная усадка - не менее 50%. Тем-пература усадки - 90-120°С.Температурнй диапазон в режиме эксплуатации - от -55 до+105°С.Прочность на растяжение - не менее 10 Mпа .Электрическая прочность - не менее 20 кВ/мм.Рабочее напряжение - до 1 кВ .Удельное электрическое сопротивление 1014 Ом/см .Требования: Соответствие "Правилам применения муфт для монтажа кабелей связи", утвержденным Приказом Мининформсвязи Российской Федерации от 10.04.2006 г. №40. | ПОГ.М | 20 | 30 | 0 | 0 | 50 | 12.84 | 642 |  | кол-во: 50; г.Бирск, ул. Бурновская, д.10; Выдрин Ю.А. 89173483781
27 | 42227 | ТРУБКА ТЕРМОУСАЖИВАЕМАЯ 50/30 | ТУТнг по ТУ 2247-011-79523310-2006 | ПОГ.М | 20 | 30 | 0 | 0 | 50 | 12.84 | 642 |  | кол-во: 50; г.Бирск, ул. Бурновская, д.10; Выдрин Ю.А. 89173483781
28 | 43114 | ИЗОЛЕНТА ПВХ ЖЕЛТАЯ | лента изоляционная | шт | 270 | 250 | 0 | 0 | 520 | 20 | 10400 |  | кол-во: 20; г.Бирск, ул. Бурновская, д.10; Выдрин Ю.А. 89173483781; кол-во: 500; г. Туймазы, ул. Гафурова, д.60; Николаичев А.П. 89018173670
29 | 43115 | ИЗОЛЕНТА ПВХ БЕЛАЯ | лента изоляционная | шт | 490 | 500 | 220 | 240 | 1450 | 20 | 29000 |  | кол-во: 20; г.Бирск, ул. Бурновская, д.10; Выдрин Ю.А. 89173483781; кол-во: 500; г. Туймазы, ул. Гафурова, д.60; Николаичев А.П. 89018173670; кол-во: 930; г. Уфа, ул. Каспийская, д.14; Мухаметшина З.Р. 89018173671
30 | 43117 | ИЗОЛЕНТА ПВХ ЖЕЛТО-ЗЕЛЕНАЯ | лента изоляционная | шт | 270 | 250 | 0 | 0 | 520 | 20 | 10400 |  | кол-во: 20; г.Бирск, ул. Бурновская, д.10; Выдрин Ю.А. 89173483781; кол-во: 500; г. Туймазы, ул. Гафурова, д.60; Николаичев А.П. 89018173670
[11 empty] | 730239.67 | 861682.8106
[11 empty] | В т.ч. НДС | 131443.1406
Предельная сумма лота составляет: 861682,81 руб. с НДС.
Объем может быть изменен на 30% без изменения стоимости единицы
Требуемые сроки поставки: |  |  | 1 кв. до 20 февраля 2015; 2 кв. до 20 мая 2015; 3 кв. до 20 августа 2015; 4 кв. до 20 октября 2015.
Транспортировка товара: |  |  | Транспортировка товара осуществляется железнодорожным и/или автомобильным транспортом, в объеме транзитной (вагонной) нормы или кратной транзитной (вагонной) норме за счет Поставщика.
Особые условия |  |  | 1 Паспорт изделия
2 Сертификаты качества
3 Гарантийные обязательства - 12 месяцев
Гарантийные обязательства |  |  | не менее 12 месяцев
Срок службы |  |  | не менее 25 лет
Инициатор закупки: |  |  | Исмагилов Р.А. тел. /347/ 221-56-53, 8-901-817-37-77 эл. почта: r.ismagilov@bashtel.ru
Контактное лицо по тех. Вопросам |  |  | Мухамадеев Алексей Викторович тел. /347/ 221-55-87, 8-917-342-21-83 эл.почта: muhamadeevav@mail.ru
1 Заполняется в случае отличия наименования продукции, предлагаемой участником, от наименования продукции, указанной в закупочной документации
Исполнитель:
Шушпанникова Елена Викторовна
тел. |  | (347)221-57-56
эл.почта

## XLR_NoRangeSheet (hidden)
4.2, Developer (build 122-D7) | #NAME?
Query2 | 8048 | г.Уфа | 4925 | Поставка муфт медного кабеля (ТУМКС, ТУТ) | , тел. , эл.почта: | Поставка муфт медного кабеля (ТУМКС, ТУТ) | 31.12.2015 | Шушпанникова Елена Викторовна | (347)221-57-56 | 1655 | Отдел капитального строительства (ОКС) | 0 | Приложение 1.6