## Лист1
Приложение 1.3
СПЕЦИФИКАЦИЯ
ЛОТ | Поставка муфт медного кабеля (ТУМКС, ТУТ)
№ п.п. | Номенклатура | Наименование товара | Описание | Eд.изм | Количество |  |  |  |  | Цена за единицу измерения без НДС, включая стоимость тары и доставку, рубли РФ | Сумма без НДС, включая стоимость тары и доставку, рубли РФ | Сумма в том числе НДС, включая стоимость тары и доставку, рубли РФ | Адрес поставки
[5 empty] | I кв. | II кв. | III кв. | IV кв. | Итого
1 | 2 | 3 | 4 | 5 | 6 | 7 | 8 | 9 | 10 | 11 | 12 | 13 | 14
1 | 28523 | ИЗОЛЕНТА КРАСНАЯ | Лента изоляционная | шт | 7 | 17 | 6 | 5 | 35 | 20 | 700 |  | кол-во: 10; с. Месягутово, ул. Коммунистическая, д.24; Фазылов В.С. 89063756161; кол-во: 25; г. Уфа, ул. Каспийская, д.14; Мухаметшина З.Р. 89018173671
2 | 5420 | ИЗОЛЕНТА ПВХ | Лента изоляционная | шт | 0 | 10 | 0 | 0 | 10 | 20 | 200 |  | кол-во: 10; г.Бирск, ул. Бурновская, д.10; Выдрин Ю.А. 89173483781
3 | 5325 | ИЗОЛЕНТА СИНЯЯ | Лента изоляционная | шт | 18 | 17 | 17 | 18 | 70 | 20 | 1400 |  | кол-во: 70; г. Уфа, ул. Каспийская, д.14; Мухаметшина З.Р. 89018173671
4 | 37253 | ЛЕНТА RST | Герметизирующая мастичная лента RST используется для герметизации стыков между оболочкой кабеля и корпусом муфтыЮ а также предотвращения вытекания гидрофобного заполнителя на этапе заливки. 38мм*1,5 м | шт | 20 | 0 | 0 | 0 | 20 | 155.6 | 3112 |  | кол-во: 20; г. Стерлитамак, ул. Коммунистическая, д.30; Секварова С.В. 89656487022
5 | 37256 | ЛЕНТА VMT | Эластичная высокопрочная лента на виниловой основе. VMT применяется для герметизации стыков муфт и ремонта оболочек кабелей.38 мм* 6 м | шт | 3 | 3 | 3 | 3 | 12 | 164.51 | 1974.12 |  | кол-во: 12; г. Уфа, ул. Каспийская, д.14; Мухаметшина З.Р. 89018173671
6 | 37255 | ЛЕНТА VT | Всепогодная виниловая защитная лента VT используется в качестве защитного покрова для мастичной ленты RST 12 м | шт | 18 | 17 | 24 | 17 | 76 | 70 | 5320 |  | кол-во: 76; г. Уфа, ул. Каспийская, д.14; Мухаметшина З.Р. 89018173671
7 | 38518 | ЛЕНТА ЛВ-1 19*0,22*10,8М | изоляционная лента типа ЛВ-1 19*0,22*10,8М | шт | 5 | 0 | 0 | 0 | 5 | 30 | 150 |  | кол-во: 5; г. Уфа, ул. Каспийская, д.14; Мухаметшина З.Р. 89018173671
8 | 1182 | ЛЕНТА ТЕМФЛЕКС | изоляционная лента типа ТЕМФЛЕКС | шт | 10 | 20 | 36 | 0 | 66 | 18.14 | 1197.24 |  | кол-во: 66; г. Стерлитамак, ул. Коммунистическая, д.30; Секварова С.В. 89656487022
9 | 37890 | ТРУБКА ССД ТУТ 180/58-1500 | Для герметизации муфт, восстановления защитных покровов кабелей связи, ремонта пластмассовых оболочек кабелей и т.п. имеют на внутренней поверхности легкоплавкий подклеивающий слой.Технические характеристики ТУТ-33/8 мм Внутренний диаметр до усадки 180 ммм.,внутренний диаметр посе усадки 58мм.Технические харак-теристики ТУТ-33/8 мм: Горючесть- без подавления горения.Относительное удлинение при разрыве- не менее 200%. Радиальная усадка - не менее 50%. Тем-пература усадки - 90-120°С.Температурный диапазонв режиме эксплуатации - от -55 до+105°С.Прочность на растяжение - не менее 10 Mпа .Электрическая прочность - не менее 20 кВ/мм.Рабочее напряжение - до 1 кВ .Удельное электрическое сопротивление 1014 Ом/см . | м | 0 | 22 | 0 | 0 | 22 | 692.78 | 15241.16 |  | кол-во: 22; г. Мелеуз, ул. Воровского, д.2; Киреева В.Р. 89371692391
10 | 39658 | ТРУБКА ССД ТУТ 19/5-1500 | Для герметизации муфт, восстановления защитных покровов кабелей связи, ремонта пластмассовых оболочек кабелей и т.п. имеют на внутренней поверхности легкоплавкий подклеивающий слой.Технические харак-теристики ТУТ-33/8 мм Внутренний диаметр до усадки 19 ммм.,внутренний диаметр посе усадки 5 мм.Технические харак-теристики ТУТ-33/8 мм: Горючесть- без подавления горения.Относительное удлинение при разрыве- не менее 200%. Радиальная усадка - не менее 50%. Тем-пература усадки - 90-120°С.Температурный диапазонв режиме эксплуатации - от -55 до+105°С.Прочность на растяжение - не менее 10 Mпа .Электрическая прочность - не менее 20 кВ/мм.Рабочее напряжение - до 1 кВ .Удельное электрическое сопротивление 1014 Ом/см . | м | 21 | 52 | 20 | 21 | 114 | 67.1 | 7649.4 |  | кол-во: 31; г. Мелеуз, ул. Воровского, д.2; Киреева В.Р. 89371692391; кол-во: 83; г. Уфа, ул. Каспийская, д.14; Мухаметшина З.Р. 89018173671
11 | 37754 | ТРУБКА ССД ТУТ 33/8-1500 | Для герметизации муфт, восстановления защитных покровов кабелей связи, ремонта пластмассовых оболочек кабелей и т.п. имеет на внутренней поверхности легкоплавкий подклеивающий слой.Технические характеристики ТУТ-33/8 мм Внутренний диаметр до усадки 33 ммм.,внутренний диаметр посе усадки 8 мм.Технические харак-теристики ТУТ-33/8 мм: Горючесть- без подавления горения.Относительное удлинение при разрыве- не менее 200%. Радиальная усадка - не менее 50%. Тем-пература усадки - 90-120°С.Температурный диапазон режиме эксплуатации - от -55 до+105°С.Прочность на растяжение - не менее 10 Mпа .Электрическая прочность - не менее 20 кВ/мм.Рабочее напряжение - до 1 кВ .Удельное электрическое сопротивление 1014 Ом/см . Требования: Соответствование "Правилам применения муфт для монтажа кабелей связи", утвержденным Приказом Мининформсвязи Российской Федерации от 10.04.2006 г. №40. .ценга за 1 м. | м | 2 | 37 | 2 | 2 | 43 | 81.61 | 3509.23 |  | кол-во: 35; г. Мелеуз, ул. Воровского, д.2; Киреева В.Р. 89371692391; кол-во: 8; г. Уфа, ул. Каспийская, д.14; Мухаметшина З.Р. 89018173671
12 | 34022 | ТРУБКА ТЕРМОУСАЖИВАЕМАЯ 12/3-1000 | Трубка термоусаживаемая среднестенная MWTM 12/3-1000/s. Диаметр, после и до усадки : 3мм.-12мм Термоусаживаемая трубка MWTM изготовлена из высококачественного перекрестно-связанного полиолефина и предназначена для использования в отрасли связи. Трубка иммеет термоплавкое клеящее покрытие, обеспечивающее герметизацию и защиту от механических повреждений | шт | 1 | 0 | 1 | 0 | 2 | 65.29 | 130.58 |  | кол-во: 2; г. Уфа, ул. Каспийская, д.14; Мухаметшина З.Р. 89018173671
13 | 43114 | ИЗОЛЕНТА ПВХ ЖЕЛТАЯ | лента изоляционная | шт | 0 | 16 | 30 | 0 | 46 | 20 | 920 |  | кол-во: 46; г. Белорецк, ул.Ленина, д.41; Кузнецов Д.Н. 89051808865
[11 empty] | 41503.73 | 48974.4014
[11 empty] | В т.ч. НДС | 7470.6714
Предельная сумма лота составляет: 48947,40 руб. с НДС.
Объем может быть изменен на 30% без изменения стоимости единицы
Требуемые сроки поставки: |  |  | 1 кв. до 20 февраля 2015; 2 кв. до 20 мая 2015; 3 кв. до 20 августа 2015;4 кв. до 20 октября 2015.
Транспортировка товара: |  |  | Транспортировка товара осуществляется железнодорожным и/или автомобильным транспортом, в объеме транзитной (вагонной) нормы или кратной транзитной (вагонной) норме за счет Поставщика.
Особые условия |  |  | 1 Паспорт изделия
2 Сертификаты качества
3 Гарантийные обязательства - 12 месяцев
Гарантийные обязательства |  |  | не менее 12 месяцев
Срок службы |  |  | не менее 25 лет
Инициатор закупки: |  |  | Cилов К.В. Тел. /347/ 221-54-09, 8-901-817-36-94 эл. почта: k.silov@bashtel.ru
Контактное лицо по тех. Вопросам |  |  | Мухамадеев Алексей Викторович тел. /347/ 221-55-87, 8-917-342-21-83 эл.почта: muhamadeevav@mail.ru
1 Заполняется в случае отличия наименования продукции, предлагаемой участником, от наименования продукции, указанной в закупочной документации
Исполнитель:
Шушпанникова Елена Викторовна
тел. |  | (347)221-57-56
эл.почта

## XLR_NoRangeSheet (hidden)
4.2, Developer (build 122-D7) | #NAME?
Query2 | 8048 | г.Уфа | 4925 | Поставка муфт медного кабеля (ТУМКС, ТУТ) | , тел. , эл.почта: | Поставка муфт медного кабеля (ТУМКС, ТУТ) | 31.12.2015 | Шушпанникова Елена Викторовна | (347)221-57-56 | 5006 | Отдел организации эксплуатации транспортных сетей (ООЭТС) | 0 | Приложение 1.4