## Ведомость объемов работ 6 граф
Приложение № 1.2 к Извещению
Дефектная ведомость
на выполнение подрядных работ по обустройству перехода между администативными зданиями Ленина 32 – Ленина 32/1
№ пп | Наименование | Ед. изм. | Кол. | Примечание
1 | 2 | 3 | 4 | 6
1 | Реконструкция сети отопления на участке устройства дверного проема, короба под отопление | п.м. | 5 ( в т.ч. 2 радиатора)
2 | Разборка конструкций стен из бетона (или кирпича) под устройство дверного проема согласно проекта | 1 м3 | 3
3 | Устройство металлических перемычек, каркаса жесткости под дверной проем в стенах существующих зданий согласно проекта | шт. | 1
4 | Установка противопожарных дверей: двупольных глухих (в т.ч. доводчик, кодовый замок-домофон) | 1 м2 проема | 2,52 1,2*2,1
5 | Устройство переходной группы: лестничная площадка, ступени, ограждение с поручнем | шт. | 1
6 | Устройство покрытий из плит керамогранит | м2 | 42
7 | Устройство дверного проема в коридор корпуса ЦАУ (арка) | шт. | 1
8 | Отделка стен помещений (штукатурка, шпаклевка, грунтовка, покраска) | м2 | 67
.