## Спецификация
Приложение № 1
СПЕЦИФИКАЦИЯ
ЛОТ | Поставка батарей аккумуляторов, аккумуляторных стеллажей
№ п.п. | Номенклатура | Наименование товара | Описание | Eд.изм | Количество |  |  |  |  | Цена за единицу измерения без НДС, включая стоимость тары и доставку, рубли РФ | Сумма без НДС, включая стоимость тары и доставку, рубли РФ | Сумма в том числе НДС, включая стоимость тары и доставку, рубли РФ | Адрес поставки
[5 empty] | I кв. | II кв. | III кв. | IV кв. | Итого
1 | 2 | 3 | 4 | 5 | 6 | 7 | 8 | 9 | 10 | 11 | 12 | 13 | 14
1 | 43366 | БАТАРЕЯ АККУМУЛЯТОРНАЯ РС 12/180 в комплекте с перемычками | Тип аккумуляторов-свинцово-кислотные герметизированные производства ЕXIDE TEXNOLOGIES (Германия). Технология -DRYFIT (с гелевым электролитом); Номинальная емкость аккумуляторов в режиме 10-и часового разряда (при 20ºС) - 165 Ач; Напряжение подзаряда, В/акк (буферный режим, 20ºС)-13,6 (2,27 В/эл-т). Напряжение заряда при работе в циклическлм режиме (20ºС), В/акк-14,4; Габаритные размеры (ДхШхВ), мм - 568х128х320, вес, кг - 58,4; Заявленный срок службы (при 20ºС) - до 20 лет в буферном режиме. Быстрый заряд-высокая степень готовности к работе. Высокая цикличность 1600 циклов (при степени разряда 60%). Прочный полипропиленовый корпус, конструкция с фронтальным расположением выводов, легкий монтаж и обслуживание. Широкий диапазон рабочих температур от -40ºС до +50ºС | шт | 0 | 0 | 0 | 50 | 50 | 28214.5 | 1410725 | 1664655.5 | Республика Башкортостан, г. Уфа, ул. Ленина, 30
[11 empty] | 1410725 | 1664655.5
[11 empty] | В т.ч. НДС | 253930.5
Предельная сумма лота составляет: 1 664 655,5 руб. с НДС.
Объем может быть изменен на 30% без изменения стоимости единицы
Требуемые сроки поставки: |  |  | до 20 декбря 2014 г.
Транспортировка товара: |  |  | Транспортировка товара осуществляется железнодорожным и/или автомобильным транспортом, в объеме транзитной (вагонной) нормы или кратной транзитной (вагонной) норме за счет Поставщика.
Особые условия |  |  | Герметизированные необслуживаемые свинцово-кислотные аккумуляторы, выполненные по технологии Dryfit. Исполнение с фронтальным расположением выводов для монтажа в стойки и шкафы 19". Поставка должна быть комплектной и полностью соответствовать спецификации Приложения. Поставщик обязан представить декларации о соответствии на оборудование, зарегистрированные в Федеральном агентстве связи. Представить справку об опыте выполнения договоров поставок аккумуляторных батарей для ОАО «Ростелеком» и объектов связи с указанием объёмов поставок. Оборудование должно быть поставлено новым (не бывшим в использовании) в неповреждённой упаковке изготовителя, быть надлежащего качества, в соответствии с технической документацией.
Гарантийные обязательства |  |  | не менее 24 месяцев с момента ввода в эксплуатацию
Срок службы |  |  | не менее 20 лет
Инициатор закупки: |  |  | Хайруллин Р.Х., тел. (347)-250-66-85, эл. Почта: r.hairullin@bashtel.ru
Контактное лицо по тех. Вопросам |  |  | Кощеев С.А.тел. (347)-221-54-18, эл. Почта: Koshcheev@bashtel.ru