## Лист1
РАЗДЕЛ IV. ТЕХНИЧЕСКОЕ ЗАДАНИЕ
СПЕЦИФИКАЦИЯ
№ п.п. | Наименование продукции | Описание | Eд.изм | Ориентировочное количество* | Начальная (максимальная) цена за единицу измерения без НДС, включая стоимость тары и доставку, рубли РФ | Начальная (максимальная) цена за единицу измерения, включая НДС, стоимость тары и доставку, рубли РФ
1 | 2 | 3 | 4 | 5 | 6 | 7
1 | Салфетки чистящие, безволоконные для оптики Kim-Wipes или эквивалент | Салфетки безволоконные предназначены для очистки волокна от остатков акрилового покрытия после его удаления с помощью стриппера. Используются для протирки коннекторов. Перед применением смачиваются пропанолом. Не оставляют после себя волокон материала на протираемых поверхностях. | уп | 300 | 228.82 | 274.584
2 | Комплект крепежа для МПЗ | Предназначен для повторной сборки муфты пластмассовой защитной МПЗ, размещаемых в грунте.Комплектация:Болт М8 - 11 шт.Гайка М8 - 11 шт. Шайба М8 - 16 шт. | шт | 30 | 105.95 | 127.14
3 | Муфта МПЗ пластмассовая защитная с болтом M8x25 11шт гайкой M8 11шт шайбой M8 22шт для защиты муфт типа МТОК или эквивалент | Защитная пластмассовая муфта. Для дополнительной защиты муфт типа МТОК. Используются в котлованах, в открытых сухих грунтах: песчаных и глинистых. | шт | 50 | 2131.6 | 2557.92
4 | Муфта для кабелей связи грунтовая МТОК-А1/216-1КТ3645-К-77, до 216 сварных соединений, 3 одиночных ввода, 3 ввода КИП, 2 ввода в комплекте, 1 кассета, герметизация - термоусаживаемая трубка или эквивалент | Тупиковая классическая муфта предназначена для монтажа любого подземного оптического кабеля, прокладываемого в грунтах всех категорий, а также подводных ОК, прокладываемых через реки, озера и болота. Достигается это за счет использования специальных кабельных вводов, каждый из которых в свою очередь охватывает определенную группу кабелей.Способ герметизации корпуса с оголовником осуществляется с помощью термоусаживаемых трубок. Повторное вскрытие и последующая герметизация также осуществляется с помощью термотрубок. Ввод, крепление ЦСЭ и герметизация вводов кабелей осуществляется с помощью специальных кабельных вводов.Комплектация: Корпус (оголовник,кожух, кронштейн, термотрубка 180/58) - 1 шт. Кассета - 1 шт. Гильзы КДЗС длиной 45 мм. - 20 шт. Пинцет для укладки КДЗС - 1 шт. Комплект ввода грунтового кабеля - 2 шт.Комплект маркеров и стяжек - 1 шт.Силикагель (пакет) - 1 шт. | шт | 350 | 6864.51 | 8237.412
5 | Муфта для кабелей связи МТОК-Б1/216-1КТ3645-К-44, грунтовая тупиковая, до 216 сварных соединений, 4 одиночных ввода, 1 транзитный ввод, 4 ввода КИП, 2 ввода в комплекте, 1 кассета, герметизация - термотрубка или эквивалент | Тупиковая транзитная муфта предназначена для монтажа любого подземного оптического кабеля, прокладываемого в грунтах всех категорий, а также подводных ОК, прокладываемых через реки, озера и болота. Достигается это за счет использования специальных кабельных вводов, каждый из которых в свою очередь охватывает определенную группу кабелей. В муфте предусмотрен овальный ввод для транзитной петли оптических модулей без разрезания. Выкладка петли модулей осуществляется на лотке с противоположной стороны от кассет.Способ герметизации корпуса с оголовником осуществляется с помощью двух полухомутов и термоусаживаемых трубок ТУТ.Комплектация:Корпус (оголовник,кожух, кронштейн, термотрубка 180/58) - 1 шт. Кассета - 1 шт. Гильзы КДЗС длиной 45 мм. - 20 шт. Пинцет для укладки КДЗС - 1 шт. Комплект ввода для грунтовых/канализационных кабелей - 2 шт. Комплект маркеров и стяжек - 1 шт. Силикагель (пакет) - 1 шт. | шт | 50 | 6267.03 | 7520.436
6 | Муфта ОК грунтовая тупиковая усиленная МТОК-В2/216-1КТ3645-К-44, до 216 сварных соединений, 4 одиночных ввода, 1 транзитной ввод, 4 ввода КИП, 2 ввода в комплекте, 1 кассета, герметизация - хомут из нержавеющей стали или эквивалент | Тупиковая транзитная муфта с рёбрами жёсткости на корпусе предназначена для монтажа любого подземного оптического кабеля, прокладываемого в грунтах всех категорий, а также подводных ОК, прокладываемых через реки, озера и болота. Достигается это за счет использования специальных кабельных вводов, каждый из которых в свою очередь охватывает определенную группу кабелей. В муфте предусмотрен овальный ввод для транзитной петли оптических модулей без разрезания. Выкладка петли модулей осуществляется на лотке с противоположной стороны от кассет. Способ герметизации корпуса с оголовником - механический и осуществляется с помощью хомута из нержавеющей стали. Комплектация:Корпус (оголовник,кожух, хомут, кронштейн) - 1 шт. Кассета - 1 шт. Гильзы КДЗС длиной 45 мм. - 20 шт. Пинцет для укладки КДЗС - 1 шт.Комплект ввода для грунтовых/канализационных кабелей - 2 шт.Комплект маркеров и стяжек - 1 шт. Силикагель (пакет) - 1 шт. | шт | 20 | 6185.42 | 7422.504
7 | Муфта для кабелей связи грунтовая усиленная малогабаритная МТОК-М6/144-1КТ3645К-44, до 144 сварных соединений, 3 одиночных ввода, 3 ввода КИП, 2 ввода в комплекте, 1 кассета, герметизация - пластиковый хомут с замком или эквивалент | Малогабаритная муфта купольного типа предназначена для монтажа бронированного оптического кабеля, прокладываемого в грунтах всех категорий, а также при переходе через неглубокие реки, озера и болота. В муфте используются специальные кабельные вводы, благодаря которым достигается очень высокая степень удержания кабеля в оголовнике, требуемая отраслевыми нормами. Муфта обеспечивает ввод проводов заземления (КИП) через специальные малые патрубки. Герметизация проводов заземления осуществляется с помощью термоусаживаемых трубок. Корпус с оголовником герметизируется механическим способом при помощи армированного пластикового хомута и эластичной кольцевой прокладки. Замок хомута сконструирован таким образом, что при открывании защелка трансформируется в рычаг, обеспечивающий легкое снятие хомута с муфты. Комплектация:Корпус (оголовник, кожух, хомут) - 1 шт. Кассета с крышкой - 1 шт. Гильзы КДЗС длиной 45 мм. - 20 шт. Пинцет для укладки КДЗС - 1 шт. Комплект ввода для одиночных кабелей с проволочной бронёй - 2 шт.Комплект маркеров и стяжек - 1 шт. Силикагель (пакет) - 1 шт. | шт | 20 | 5845.87 | 7015.044
8 | Муфта для кабелей связи тупиковая МТОК-Г3/216-1КТ3645-К, до 216 сварных соединений, 4 одиночных ввода для оптических кабелей, 1 ввод для транзитной петли, 1 кассета на 36 сварных соединений, герметизация оголовника - пластиковый хомут с замком или эквивалент | Тупиковая муфта предназначена для монтажа подвесных самонесущих ОК и оптических кабелей с вынесенным силовым элементом типа «8», а также городских кабелей любых конструкций, в том числе и с броней из стальной гофрированной ленты. В муфте предусмотрен овальный ввод для транзитной петли оптических модулей без разрезания. Выкладка петли модулей осуществляется на лотке с противоположной стороны от кассет. Способ герметизации корпуса с оголовником механический. Комплектация:Корпус (оголовник, кожух, хомут) - 1 шт. Кассета с крышкой - 1 шт. Гильзы КДЗС длиной 45 мм. - 20 шт. Пинцет для укладки КДЗС - 1 шт. Термотрубка 33/8 для круглых вводов ОК - 2 шт. Термотрубка 19/5 для круглых вводов ОК - 2 шт. Комплект маркеров и стяжек - 1 шт. Силикагель (пакет) - 1 шт. | шт | 200 | 3171.39 | 3805.668
9 | Муфта для кабелей связи тупиковая с увеличеннным количеством вводом МТОК-Д3/216-1КТ3645-К, до 216 сварных соединений, 8 одиночных вводов для оптических кабелей, 1 ввод для транзитной петли, 1 кассета на 36 сварных соединений, герметизация оголовника - пластиковый хомут с замком или эквивалент | Тупиковая муфта с увеличенным количеством вводов предназначена для монтажа подвесных самонесущих ОК и оптических кабелей с вынесенным силовым элементом типа «8», а также городских кабелей любых конструкций, в том числе и с броней из стальной гофрированной ленты. В муфте предусмотрен овальный ввод для транзитной петли оптических модулей без разрезания. Выкладка петли модулей осуществляется на лотке с противоположной стороны от кассет. Способ герметизации корпуса с оголовником механический. Способ герметизации вводов кабелей, осуществляется с помощью термоусаживаемых трубок ТУТ. Без транзитной петли и при условии ввода в круглые патрубки 2-х тонких ОК общее число вводимых в муфту кабелей может достигать 20 ОК. Комплектация:Корпус (оголовник, кожух, хомут) - 1 шт. Кассета с крышкой - 1 шт. Гильзы КДЗС длиной 45 мм. - 20 шт. Пинцет для укладки КДЗС - 1 шт. Термотрубка 33/8 для круглых вводов ОК - 2 шт Термотрубка 19/5 для круглых вводов ОК - 2 шт. Комплект маркеров и стяжек - 1 шт. Силикагель (пакет) - 1 шт. |  | 20 | 3371.03 | 4045.236
10 | Муфта городская для кабелей связи тупиковая без транзитного ввода МОГ-Т3-40-1КБ4845, до 96 сварных соединений, 4 одиночных ввода, 1 кассета на 48 сварных соединений, герметизация оголовника - пластиковый хомут с замком или эквивалент | Тупиковая муфта малогабаритная городская предназначена для монтажа подвесных самонесущих ОК, оптических кабелей с вынесенным силовым элементом типа «8», а также городских кабелей любых конструкций, в том числе и с броней из стальной гофрированной ленты. Способ герметизации корпуса с оголовником механический. Способ герметизации вводов кабелей, осуществляется с помощью термоусаживаемых трубок ТУТ. Все патрубки муфты оснащены также индивидуальными узлами крепления ЦСЭ. При условии ввода в круглые патрубки 2-х тонких ОК общее число вводимых в муфту кабелей может достигать 8 ОК. На корпусе муфты имеются две проушины с отверстиями, предназначенные для крепления муфты к бухте запаса кабеля на УПМК, в шкафу ШРМ или при подвеске на тросе. В случае необходимости установки муфт на опорах или стенах возможно размещение при помощи отдельно приобретаемого кронштейна для подвески.Комплектация:Корпус (оголовник, кожух, хомут) - 1 шт. Кассета с крышкой - 1 шт. Гильзы КДЗС длиной 45 мм. - 20 шт. Пинцет для укладки КДЗС - 1 шт. Термотрубка 33/8 для круглых вводов ОК - 2 шт. Термотрубка 19/6 для круглых вводов ОК - 1 шт. Комплект маркеров и стяжек - 1 шт. Силикагель (пакет) - 1 шт. |  | 20 | 1159.25 | 1391.1
11 | Муфта городская для кабелей связи тупиковая с транзитным вводом МОГ-Т5-40-1КБ4845, до 96 сварных соединений, 2 одиночных ввода, 1 транзитный ввод, 1 кассета на 48 сварных соединений, герметизация оголовника - пластиковый хомут с замком или эквивалент | Тупиковая муфта малогабаритная городская предназначена для монтажа подвесных самонесущих ОК, оптических кабелей с вынесенным силовым элементом типа «8», а также городских кабелей любых конструкций, в том числе и с броней из стальной гофрированной ленты. В муфте предусмотрен овальный ввод для транзитной петли оптических модулей без разрезания.. Способ герметизации корпуса с оголовником механический. Способ герметизации вводов кабелей, осуществляется с помощью термоусаживаемых трубок ТУТ. Все патрубки муфты оснащены также индивидуальными узлами крепления ЦСЭ. При условии ввода в круглые патрубки 2-х тонких ОК общее число вводимых в муфту кабелей может достигать 6 ОК. На корпусе муфты имеются две проушины с отверстиями, предназначенные для крепления муфты к бухте запаса кабеля на УПМК, в шкафу ШРМ или при подвеске на тросе. В случае необходимости установки муфт на опорах или стенах возможно размещение при помощи отдельно приобретаемого кронштейна для подвески.Комплектация:Корпус (оголовник, кожух, хомут) - 1 шт.Кассета с крышкой - 1 шт.Гильзы КДЗС длиной 45 мм. - 20 шт. Пинцет для укладки КДЗС - 1 шт. Термотрубка 33/8 для круглых вводов ОК - 2 шт. Термотрубка 19/6 для круглых вводов ОК - 1 шт. Комплект маркеров и стяжек - 1 шт. Силикагель (пакет) - 1 шт. |  | 20 | 1159.25 | 1391.1
12 | Муфта для кабелей связи тупиковая МТОК-Л7/48-1КС1645-К, до 48 сварных соединений, 4 одиночных ввода для оптических кабелей, 1 ввод для транзитной петли, 1 кассета на 16 сварных соединений, герметизация оголовника - пластиковый хомут с замком или эквивалент | Тупиковая муфта предназначена для монтажа подвесных самонесущих ОК, оптических кабелей с вынесенным силовым элементом типа «8» емкостью до 48 ОВ. В муфте предусмотрен овальный ввод для транзитной петли оптических модулей без разрезания. Выкладка петли модулей осуществляется на лотке с противоположной стороны от кассет. Способ герметизации корпуса с оголовником механический. Осуществляется при помощи эластичной кольцевой прокладки и армированного пластикового хомута с самозатягивающимся замком. Замок хомута сконструирован таким образом, что при открывании защелка трансформируется в рычаг, обеспечивающий легкое снятие хомута с муфты. Способ герметизации вводов кабелей, осуществляется с помощью термоусаживаемых трубок ТУТ. Комплектация:Корпус (оголовник,кожух, хомут) - 1 шт. Кассета с крышкой - 1 шт. Гильзы КДЗС длиной 45 мм. - 20 шт.Пинцет для укладки КДЗС - 1 шт Термотрубка 33/8 для круглых вводов ОК - 2 шт. Комплект маркеров и стяжек - 1 шт. Силикагель (пакет) - 1 шт. | шт | 50 | 956.94 | 1148.328
13 | Муфта для кабелей связи тупиковая МТОК-К6/108-1КТ3645-К, до 108 сварных соединений, 3 одиночных ввода для оптических кабелей, 1 ввод для транзитной петли, 1 кассета на 36 сварных соединений, герметизация оголовника - пластиковый хомут с замком или эквивалент | Тупиковая муфта предназначена для монтажа любого оптического кабеля (кроме подводных). Достигается это за счет использования специальных кабельных вводов, каждый из которых в свою очередь охватывает определенную группу кабелей. В муфте предусмотрен овальный ввод для транзитной петли оптических модулей без разрезания. Выкладка петли модулей осуществляется на лотке с противоположной стороны от кассет. Способ герметизации корпуса с оголовником механический. Осуществляется при помощи эластичной кольцевой прокладки и армированного пластикового хомута с самозатягивающимся замком.Комплектация:Корпус (оголовник, кожух, хомут) - 1 шт.Кассета с крышкой - 1 шт. Гильзы КДЗС длиной 45 мм. - 20 шт. Пинцет для укладки КДЗС - 1 шт. Комплект маркеров и стяжек - 1 шт. Силикагель (пакет) - 1 шт. | шт | 10 | 2217.32 | 2660.784
14 | Муфта для кабелей связи тупиковая МТОК-Л6/108-1КТ3645-К, до 108 сварных соединений, 4 одиночных ввода для оптических кабелей, 1 ввод для транзитной петли, 1 кассета на 36 сварных соединений, герметизация оголовника - пластиковый хомут с замком или эквивалент | Тупиковая муфта предназначена для монтажа подвесных самонесущих ОК, оптических кабелей с вынесенным силовым элементом типа «8», а также городских кабелей любых конструкций, в том числе и с броней из стальной гофрированной ленты. В муфте предусмотрен овальный ввод для транзитной петли оптических модулей без разрезания. Выкладка петли модулей осуществляется на лотке с противоположной стороны от кассет. Способ герметизации корпуса с оголовником механический. Осуществляется при помощи эластичной кольцевой прокладки и армированного пластикового хомута с самозатягивающимся замком.Способ герметизации вводов кабелей, осуществляется с помощью термоусаживаемых трубок ТУТ. Комплектация:Корпус (оголовник,кожух, хомут) - 1 шт. Кассета с крышкой - 1 шт.Гильзы КДЗС длиной 45 мм. - 20 шт. Пинцет для укладки КДЗС - 1 шт. Термотрубка 33/8 для круглых вводов ОК -2 шт. Комплект маркеров и стяжек 1 шт. Силикагель (пакет) 1 шт. | шт | 300 | 2141.55 | 2569.86
15 | Муфта для кабелей тупиковая малогабаритная МТОК-Н8/36-1КР3645-К, до 36 сварных соединений, 4 одиночных ввода для оптических кабелей, 2 ложемента на 18 сварных соединений каждый, герметизация оголовника - байонетная или эквивалент | Тупиковая малогабаритная муфта предназначена для монтажа подвесных самонесущих ОК, оптических кабелей с вынесенным силовым элементом типа «8», а также кабелей с броней из стальной гофрированной ленты. Минимизация размеров муфты достигнута за счёт использования специального внутреннего лотка (кронштейна) на котором располагаются два съемных ложемента на 18 сварных соединений каждый и 4 фиксатора ЦСЭ. Запас оптических волокон также располагается в органайзерах лотка. Способ герметизации корпуса с оголовником механический типа байонет. Герметизация вводимых кабелей осуществляется с помощью термоусаживаемых трубок ТУТ.Комплектация: Корпус (оголовник,кожух, хомут) - 1 шт. Лоток с 4 фиксаторами ЦСЭ - 1 шт.Ложемент на 18 сварок - 2 шт.Гильзы КДЗС длиной 45 мм. - 20 шт. Пинцет для укладки КДЗС - 1 шт. Термотрубка 28/6 для круглых вводов ОК -2 шт. Комплект маркеров и стяжек - 1 шт.Силикагель (пакет) - 1 шт. |  | 50 | 772.21 | 926.652
16 | Муфта-кросс оптическая МКО-Г3/A-8SC, до 144 сварных соединений, планка с гнездами для установки 8 адаптеров SC, 6 одиночных вводов, 1 транзитный или 4 ввода абонентских дроп-кабелей, 1 кассета, герметизация - пластиковый хомут с замком или эквивалент | Тупиковая муфта-кросс предназначена для монтажа подвесного магистрального кабеля с абонентскими ответвлениями самонесущих дроп-кабелей малого диаметра. Особенность муфты - наличие внутри планки для установки адаптеров. Это позволяет использовать оконцованные абонентские дроп-кабели и осуществлять кросс-коммутацию. В муфте предусмотрен овальный ввод для транзитной петли оптических модулей без разрезания. Выкладка петли модулей осуществляется на лотке с противоположной стороны от кассет. Способ герметизации корпуса с оголовником механический. Осуществляется при помощи эластичной кольцевой прокладки и армированного пластикового хомута с самозатягивающимся замком. Замок хомута сконструирован таким образом, что при открывании защелка трансформируется в рычаг, обеспечивающий легкое снятие хомута с муфты. Способ герметизации вводов кабелей, осуществляется с помощью термоусаживаемых трубок.Комплектация:Корпус (оголовник, кожух, хомут, кронштейн) - 1 шт. Кассета с крышкой - 1 шт.Гильзы КДЗС длиной 45 мм. - 40 шт. Пинцет для укладки КДЗС - 1 шт.Панель 8 SC - 1 шт. Термотрубка 33/8 для круглых вводов ОК - 2 шт.Термотрубка 19/5 для круглых вводов ОК - 2 шт. Комплект маркеров и стяжек - 1 шт. Силикагель (пакет) - 1 шт. | шт | 50 | 3862.71 | 4635.252
17 | Муфта-кросс оптическая МКО-Л6/А-8SC-ФТ8х3, до 48 сварных соединений, планка с гнездами для установки 8 адаптеров SC, 4 одиночных ввода, 1 транзитной ввод или фитинг 8х3,0 мм для дроп-кабелей, 1 кассета, герметизация - пластиковый хомут с замком или эквивалент | Тупиковая муфта предназначена для монтажа подвесного магистрального кабеля с абонентскими ответвлениями самонесущих дроп-кабелей малого диаметра. Особенностью всех муфт МКО с литерой «А» является наличие внутри планки для установки адаптеров. Это позволяет использовать оконцованные абонентские дроп-кабели и осуществлять кросс-коммутацию. В муфте предусмотрен овальный ввод для транзитной петли оптических модулей без разрезания. Выкладка петли модулей осуществляется на лотке с противоположной стороны от кассет. Способ герметизации корпуса с оголовником механический. Осуществляется при помощи эластичной кольцевой прокладки и армированного пластикового хомута с самозатягивающимся замком.Комплектация:Корпус (оголовник, кожух, хомут) - 1 шт. Кассета с крышкой - 1 шт. Гильзы длиной 45 мм. - 10 шт. Пинцет для укладки КДЗС - 1 шт. Панель 8 SC - 1 шт. Фитинг 8х(2-3) мм - 1 шт. Термотрубка 33/8 для круглых вводов ОК - 2 шт. Комплект маркеров и стяжек - 1 шт. Силикагель (пакет) - 1 шт. | шт | 50 | 2683.69 | 3220.428
18 | Муфта-кросс оптическая МКО-П/1А-10 SC -8SC/АРС-8SC/АРС , до 36 сварных соединений, до 10 разъёмных соединений, установка одного сплиттера 1х8 или двух 1х4, 1 транзитный ввод, 8 одиночных вводов для дроп-кабелей до 5 мм. или эквивалент | Тупиковая дроп-муфта предназначена для монтажа подвесного магистрального кабеля с абонентскими ответвлениями самонесущих дроп-кабелей малого диаметра.Муфта представляет собой малогабаритный герметичный контейнер прямоугольной формы. Внутри контейнера установлена съёмная монтажная панель (вставка), с тыльной стороны которой вмонтированы два ложемента для размещения сростков ОВ, защищенных гильзами КДЗС длиной 45 мм., а на лицевой стороне панели находятся гнёзда для установки адаптеров типа SC. На лицевой части монтажной панели расположен ложемент, на который возможно установить разветвители в мини-корпусах с волокнами длиной 1 метр в буферном покрытии 900 мкм. Предусмотрена установка одного разветвителя РО-1х8-PLC-SM/0,9-1,0 м-SC/APC или двух разветвителей РО-1х4 -PLC -SM/0,9-1,0 м-SC/APC, оконцованных разъемами SC. Открывание и фиксирование крышки в открытом положении достигается с помощью пластмассовой петли специальной конструкции, отлитой на корпусе муфты. Фиксация крышки и корпуса в закрытом положении осуществляется путем закручивания невыпадающих винтов и запрессованных в корпус гаек. Комплектация:Корпус с крышкой - 1 шт.Гильзы КДЗС длиной 45 мм. - 20 шт Монтажная панель (вставка) - 1 шт.Ложемент - 1 шт.Адаптеры SC/APC - 8 шт. Пигтейлы SC/APC - 8 шт Стяжки, маркеры - 1 компл. | шт | 100 | 764.99 | 917.988
19 | Муфта-кросс оптическая МКО-П1/С09-2/4SC-1PLC8-SC/APC-10SC-10SC/APC-2SC/APC, до 36 сварных соединений, до 10 разъёмных соединений, установлен один сплиттер 1х8, 1 транзитный ввод, 8 одиночных вводов для дроп-кабелей до 5 мм. или эквивалент | Тупиковая дроп-муфта предназначена для монтажа подвесного магистрального кабеля с абонентскими ответвлениями самонесущих дроп-кабелей малого диаметра.Муфта представляет собой малогабаритный герметичный контейнер прямоугольной формы. Внутри контейнера установлена съёмная монтажная панель (вставка), с тыльной стороны которой вмонтированы два ложемента для размещения сростков ОВ, защищенных гильзами КДЗС длиной 45 мм., а на лицевой стороне панели находятся гнёзда для установки адаптеров типа SC. На лицевой части монтажной панели расположен ложемент, на котором установлен разветвитель в мини-корпусе РО-1х8-PLC-SM/0,9-1,0 м-SC/APC. Открывание и фиксирование крышки в открытом положении достигается с помощью пластмассовой петли специальной конструкции, отлитой на корпусе муфты. Фиксация крышки и корпуса в закрытом положении осуществляется путем закручивания невыпадающих винтов и запрессованных в корпус гаек.Комплектация:Корпус с крышкой - 1 шт.Гильзы КДЗС длиной 45 мм. - 20 шт Монтажная панель (вставка) - 1 шт. Ложемент - 1 шт.Адаптеры SC/APC - 10 шт.Пигтейлы SC/APC - 2 шт.Сплиттер PLC 1х8 SC/APC - 1 шт. Стяжки, маркеры - 1 компл. |  | 300 | 1549.8 | 1859.76
20 | Комплект проводов заземления универсальный для муфт типа МТОК - А1, для осуществления контроля значения сопротивления изоляции оболочек оптических кабелей (ОК) | Предназначен для выводов брони сращиваемых ОК в КПЗ-М, а также может быть применен для вывода брони из муфт на щитки заземления при размещении муфт в помещениях ввода кабеля (кабельных шахтах). Конструкция муфт МТОК-А1, М6, Б1, В2 позволяет осуществить вывод проводов ГПП непосредственно с оголовника через малые патрубки от брони каждого из сращиваемых оптических кабелей.Комплектация:Провод герметичный ГПП- 4 м ТУТ 28/6 - 2 шт. | шт | 50 | 867.73 | 1041.276
21 | Комплект для соединения бронепокрова ОК с проволочной броней КСБ-Пр | Предназначен для соединения бронепокрова ОК с проволочной броней. Комплектация:Провод длиной 200 мм. с двумя клеммами - 1 шт.Зажим - 2 шт.Хомут металлический - 2 шт. | шт | 20 | 274.47 | 329.364
22 | Комплект кассеты КТ-3645 для муфт МТОК-А1/Б1/В2/В3/Г3 | Кассета является базовой для оптических муфт типов МТОК-А1, Б1, В2, В3, Г3. Эта кассета используется также в оптических кроссах. Она предназначена для укладки до 36-ти сростков с технологическими запасами ОВ. Ложементы для гильз КДЗС длиной 45 мм. встроены в корпус кассеты. Комплектация:Кассета - 1 шт. Поворотный кронштейн - 1 шт. Стяжки - 10 шт. Маркеры 0-9 - 1 шт.КДЗС длиной 45 мм. - 40 шт. Петли для кассет - 4 шт. Пинцет - 1 шт. | шт | 100 | 257.51 | 309.012
23 | Комплект кассеты КС-1645 (стяжки , маркеры, КДЗС 20 шт) для муфт МТОК-Л7 | Используется в качестве второй и третьей кассеты в малогабаритных укороченных муфтах МТОК-Л7. На кассете установлен 1 ложемент Л16-4525. Кассета обеспечивает надежное крепление гильз КДЗС в посадочных местах при любом положении кассеты, воздействии вибрации и прочих условий эксплуатации. Комплектация: Кассета - 1 шт. КДЗС длиной 45 мм. - 20 шт. Стяжки - 10 шт.Маркеры 0-9 - 1 лист Петли - 2 шт. Пинцет - 1 шт. Силикагель - 1 компл. | шт | 50 | 173.75 | 208.5
24 | Комплект кассеты КБ48-4525 (стяжки, маркеры, КДЗС 50 шт) для муфт типа МОГ-Т-3 и Т-5 | Используется в качестве второй дополнительной кассеты в муфте МОГ-Т-3 и МОГ-Т-5. Имеет литой ложемент для размещения 48 гильз КДЗС 4525. Особенностью конструкции кассеты является угловое расположение ложементов, что позволило существенно сократить поперечный габаритный размер кассеты.Комплектация:Кассета КБ48-4525 - 1 шт.Гильзы КДЗС 4525 - 50 шт.Стяжки - 10 шт.Маркеры 0-9 - 1 лист Пинцет - 1 шт. | шт | 10 | 303.68 | 364.416
25 | Комплект кассеты КУ-3645 (стяжки, маркеры, КДЗС 40 шт.) для муфт МТОК-96 выпуска до 2009 года | Используется в качестве дополнительной кассеты в муфтах МТОК-96 выпуска до 2009 года. На кассете установлены 2 ложемента Л18-4525 белого цвета, предназначенных для укладки 36 гильз ССД КДЗС 4525.Комплектация:Кассета КУ-3645 - 1 шт.Стяжки - 10 шт.Маркеры 0-9 - 1 шт.КДЗС 4525 - 40 шт. Пинцет - 1 шт | шт | 20 | 260.92 | 313.104
26 | Комплект кассеты КУ-3260 (стяжки, маркеры, КДЗС 40 шт.) для муфт МТОК-96 выпуска до 2009 года | Используется в качестве дополнительной кассеты в муфтах МТОК-96 выпуска до 2009 года. На кассете установлены 2 ложемента Л16-6030 черного цвета, предназначенных для укладки 32 гильз КДЗС 6030. Цвет черный - для гильз КДЗС диаметром 3 мм после усадки. В данной кассете возможно разместить разветвитель типа FBT в корпусе диаметром 3 мм.Комплектация:Кассета КУ-3260 - 1 шт.Стяжки - 10 шт.Маркеры 0-9 - 1 шт.КДЗС 6030 - 40 шт.Пинцет - 1 шт. | шт | 20 | 260.92 | 313.104
27 | Ложемент Л18-4525 для КДЗС-4525 для муфт типа МТОК-Н8/36 и кассет КУ-3645 | Предназначен для фиксации усаженных гильз КДЗС-4525 в муфтах типа МТОК-Н8/36-1КР3645-К и кассетах типа КУ-3645. Является сменным ложементом. | шт | 10 | 67.37 | 80.844
28 | Комплект для ремонта муфт типа МТОК А1, МТОК Б1 для герметизации корпуса муфты маркеры 1лист, силикагель, стяжка 8шт, ТУТ180/58, шкурка шлифовальная, хомут | Комплект для ремонта муфты МТОК-А1, Б1 обеспечивает повторную герметизацию корпуса муфты после её вскрытия в процессе аварийно-восстановительных работ. Комплектация:Пластмассовый хомут из двух половин - 1 шт. Термотрубка 180/58 - 1 шт. Маркеры для модулей - 1 лист Стяжки нейлоновые - 8 шт. Силикагель - 1 шт.Шкурка шлифовальная - 1 шт. | шт | 50 | 833.64 | 1000.368
29 | Комплект для ремонта муфт МОГ-С и МОГ-У | Комплект предназначен для повторной герметизации корпусов муфт МОГ-С и МОГ-У после вскрытия. Комплектация: Термотрубка 100/25 - 2 шт. Шкурка шлифовальная - 1 шт. Маркеры для модулей - 1 шт.Стяжки нейлоновые - 12 шт. | шт | 10 | 1144.5 | 1373.4
30 | Комплект для ремонта муфт МОГ-Т | Предназначен для повторной герметизации корпусов муфт МОГ-Т (со стальным лотком) после вскрытия. Комплектация: Термотрубка 115/34 - 2 шт. Шкурка шлифовальная - 1 шт. Маркеры для модулей - 1 шт. Стяжки нейлоновые - 12 шт. | шт | 10 | 585.33 | 702.396
31 | Комплект №9 для ввода оптоволоконного кабеля в муфту типа МТОК-Б1/ББ/В3/В4/К6 | Предназначен для ввода в овальный патрубок транзитной петли оптических модулей (без их разрезания) кабеля с бронёй из стальных проволок. Обеспечивает фиксацию проволок брони и продольную герметизацию оптического кабеля. Также может использоваться для ввода двух отдельных ОК диаметром до 25 мм.Комплектация:Термотрубка 75/22 - 1 шт. Лента мастичная с виниловой основой - 1 шт. Мастика двусторонняя липкая - 1 шт. Наконечник из двух половин - 1 шт.Зажим разветвительный малый - 1 шт.Саморез для крепления скобы - 2 шт. Скоба для крепления брони - 1 шт. | шт | 20 | 818.65 | 982.38
32 | Комплект №6 для ввода оптоволоконного кабеля в муфту типа МТОК-Б1/ББ/В3/Г3/К6/Л6/Л7 | Предназначен для ввода в овальный патрубок транзитной петли оптических модулей кабеля без их разрезания. Также может использоваться для ввода двух отдельных ОК диаметром до 25 мм.Подходит ко всеми овальными патрубками муфт производства Связьстройдеталь. Комплектация:Наконечник из двух половин - 1 шт. Термотрубка 75/22 - 1 шт.Зажим разветвит. малый - 1 шт. Комплект для фиксации ЦСЭ (скоба, болт, шайба, гайка) - 2 шт. Шкурка шлифовальная - 1 шт. Комплект стяжек - 1 шт. | шт | 50 | 590.3 | 708.36
33 | Комплект №7 для ввода оптоволоконного кабеля в муфту типа МТОК-А1 | Предназначен для ввода в круглый патрубок подземных ОК с одним повивом брони из стальных проволок, стеклопрутков или стальной гофрированной ленты. Подходит только к круглым патрубкам муфты МТОК-А1.Комплектация:Штуцер в сборе - 1 шт. Колпачок пластмассовый - 1 шт. Контактная пластина - 1 шт. Винт М6*12 - 2 шт. ТУТ 40/12 (L=250мм) - 1 шт. ТУТ 19/5 (L=100мм) - 2 шт. Мастичная лента - 1 шт. Шкурка шлифовальная - 1 шт. | шт | 50 | 1506.75 | 1808.1
34 | Комплект №3 для ввода оптоволоконного кабеля в муфту типа МТОК-Б1/ББ/В3/В4/К6 | Предназначен для ввода в круглый патрубок самонесущих оптических кабелей, кабелей без брони, а также кабелей без необходимости крепления силовых элементов. Обеспечивает крепление центрального силового элемента и синтетических нитей.Подходит к круглым патрубкам муфт МТОК-В3, В4, К6, ББ. Комплектация: Пластмассовый штуцер - 1 шт. Пластмассовый кронштейн с металл. шайбой - 1 шт. Термотрубка 40/12 - 1 шт. Термотрубка 28/6 - 1 шт. Мастичная лента - 1 шт. Шкурка шлифовальная - 1 шт. | шт | 100 | 385.38 | 462.456
35 | Комплект №4 для ввода оптоволоконного кабеля в муфту типа МТОК-Б1/ББ/В2/В3/К6/М6 | Предназначен для ввода в круглый патрубок подземных ОК с одним повивом брони из стальных проволок, стеклопрутков или стальной гофрированной ленты.Подходит к круглым патрубкам муфт МТОК-М6, Б1, В2. На оголовнике муфты установлена специальная изолирующая пластина. Комплектация:Штуцер в сборе 1 шт.Колпачок пластмассовый 1 шт Термотрубка 33/8 - 1 шт. Термотрубка 19/5 - 2 шт. Лента плетёнка 1 шт. Мастичная лента 1 шт. Шкурка шлифовальная 1 шт. | шт | 50 | 1137.94 | 1365.528
36 | Комплект для ввода оптоволоконного кабеля №11 в муфту типа МТОК-Л6/Л7/К6 | Предназначен для ввода 4-х кабелей диаметром до 10 мм или вывода 4-х проводов. Крепление кабелей производится только по оболочке с помощью трубки ТУТ.Комплектация:Корпус - 1 шт. Оголовник - 1 шт. Термотрубка 28/6, мм - 4 шт. Термотрубка 75/22, мм - 1 шт. Шкурка шлифовальная - 1 шт. | шт | 20 | 271.27 | 325.524
37 | Комплект для ввода ОК в муфты МОГ-У, Т, МТОК Г3, Г4,Л6,Л7 | Предназначен для ввода и герметизации ОК в круглые, ступенчатые патрубки муфт МОГ-У, Т, МТОК-Г3, Г4, Л6, Л7. Комплектация:ТУТ 33/8 (38/12, 35/12) - 1 шт. ТУТ 19/5 (для увеличения диаметра ОК) - 1 шт.Силикагель - 1 шт.Комплект деталей для монтажа - 1 шт. Шкурка шлифовальная - 1 шт. |  | 100 | 188.24 | 225.888
38 | Дозатор для спирта 250 мл пластиковый | Предназначен для удобного смачивания безворсовых протирочных салфеток чистящей жидкостью при очистке оптических волокон и соединителей.Обеспечивает уменьшение расхода чистящего средства. | шт | 50 | 233.33 | 279.996
39 | Гильза термоусаживаемая КДЗС-4525 или эквивалент | Предназначены для защиты сварных соединений оптических волокон (ОВ). Имеют укороченную длину 45 мм. Использование компактных гильз дает значительное преимущество, позволяя увеличивать количество сварных соединений в муфтах и кроссах при сохранении прежних габаритных размеров корпусов. Трубка ТУТ:- длина 45- диаметр до усадки 3,5 ± 0,1- диаметр после усадки 2,5 ± 0,1Металлический стержень, мм:- длина 40 ± 1- диаметр 1,0 ± 0,05 Масса, кг 0,0006 | шт | 20000 | 2.5 | 3
40 | Гильза термоусаживаемая КДЗС-6030 или эквивалент | Предназначены для защиты сварных соединений оптических волокон (ОВ). Поставляются в составе комплектов кассет, муфт и кроссов, а также отдельно. Трубка ТУТ, мм: - длина60- диаметр до усадки 4 ± 0,1- диаметр после усадки 2,9 ± 0,1Металлический стержень, мм: - длина 56 ± 1- диаметр 1,5 ± 0,05 Масса упаковки, кг 0,01 | шт | 5000 | 2.5 | 3
41 | Пропанол 2 (1 литр) | Предназначен для очищения (обезжиривания) оптических волокон. 2-Пропанол – особо чистый изопропиловый спирт(изопропанол, пропанол-2) с массовой долей основного вещества - не менее 99.8%. Поставляется в пластиковых бутылках емкостью 1 литр. | л | 100 | 255 | 306
42 | Жидкость для снятия гидрофоба (1 литр) | Предназначена для удаления гидрофобного заполнителя при разделке оптических кабелей, а также для обезжиривания различных поверхностей и материалов.Представляет собой бесцветную жидкость, обладающей минимальной летучестью. Не проводит электрический ток, не содержит компонентов, способных нанести вред при контакте с кожей. Поставляется в пластиковых бутылках емкостью 1 литр. | шт | 50 | 425.54 | 510.648
43 | Камера оптическая трубопроводная КОТ-2 или эквивалент | Предназначена для строительства электрических и телекоммуникационных кабельных сетей в качестве необслуживаемого смотрового устройства кабельной канализации, для защиты муфт и технологического запаса кабеля от внешних воздействий (включая грызунов) в местах стыковки рабочих длин кабеля, проложенного в полиэтиленовых трубах. Представляет собой камеру, состоящую из двух лементов: цельнолитого полиэтиленового корпуса и цельнолитой полиэтиленовой крышки. Корпус КОТ-2 имеет ребристую поверхность. Такая конструкция придает дополнительную прочность, а также препятствует выталкиванию камеры из грунта при его выпучивании или подвижке. На двух противоположных сторонах корпуса расположены присоединительные площадки. Один конец каждой из площадок имеет глухой патрубок диаметром 55 мм, а другой два глухих патрубка по 40 мм. Крышка камеры имеет вертикальные ребра жесткости | шт | 12 | 12873.9 | 15448.68
44 | Труба ЗПТ 40х3,5 | Применяется для создания трубных систем и механической защиты кабелей связи и других кабелей, от агрессивных условий окружающей среды, включая и грызунов. Защитная пластмассовая гладкая труба состоит из двух слоев: внешнего слоя ПНД и внутреннего твердого антифрикционного слоя. Внутренний слой имеет коэффициент трения менее 0,15. Это позволяет проложить оптический кабель в канал трубопровода методом «задувки» длиной более 2 км. По согласованию с клиентом возможно изготовление трубы с разными цветными полосами. Монтаж трубопровода осуществляется с помощью механических или электросварных муфт. Соединение концов трубы ЗПТ с помощью сварки встык недопустимо, т.к. образующийся при этом сварной шов внутри трубы препятствует прокладке кабеля. Трубная канализация может прокладываться как открытым, так и закрытым способом (методом ГНБ) в грунте, через водные преграды с заглублением и без заглубления в дно, в каналах кабельной канализации, трубах, блоках, коллекторах, по мостам и эстакадам. | м | 1200 | 102.88 | 123.456
Предельная сумма лота составляет 7 200 000,00 руб. с НДС 20%
Требуемые сроки поставки: |  | Срок доставки устанавливается Заказом, но не может превышать 30 календарных дней, с момента подписания сторонами Заказа.
Условия доставки |  | осуществляется до складов ПАО "Башинформсвязь" по адресу: г. Уфа, ул. Каспийская, 14
Транспортировка товара: |  | Транспортировка товара осуществляется автомобильным транспортом за счет Поставщика.
Гарантийные обязательства |  | не менее 24 месяцев
Минимальная стоимость заказа |  | Минимальная стоимость заказа составляет 50 000,00 руб. с НДС.
Особые условия |  | паспорт; техническое описание поставляемого товара,инструкция на русском языке,сертификат соотвествия страндартам
Контактное лицо по тех. вопросам |  | Садыков Тимур Шамилевич, тел. 221-59-63, эл. почта: t.sadykov@bashtel.ru
* Проект договора (раздел V Документации о закупке) является рамочным договором (договором с открытыми условиями), обязательства по которому конкретизируются и уточняются сторонами путем подачи заявок, заключения дополнительных соглашений и/или иным образом (ст. 429.1 ГК РФ). Объем поставки определяется текущей потребностью. Ориентировочное количество имеет информационно-справочный характер и необходимо для понимания планируемого объема. Указание количества не налагает на Заказчика обязательств по приобретению товаров в полном объёме