## Лист1
Приложение №1
Лот №1
№ п.п. | Код продукта | Описание | Кол-во (штук) | Срок поставки, дн. | 1 полугодие 2013 | Цена за единицу измерения с НДС 18%, рубли РФ | Сумма в том числе НДС 18%, рубли РФ | Адрес поставки
1 | 2 | 3 | 4 | 5 | 6 | 10 | 11 | 12
1 | Оптический кросс ШКОС-М-1U/2-8-SC (в комплекте) | Кросс оптический ШКОС - М стоечного типа – предназначен для концевой заделки, распределения и коммутации оптических кабелей связи. Должен соответствовать "Правилам применения кроссового оборудования", утвержденным Приказом Мининформсвязи Российской Федерации от 24.04.2006 г. №52 (зарегистрированы Минюстом России 15.05.2006, регистрационный №7817). Имеет продольный (относительно задней стенки) вод кабеля, обеспечивающий допустимые радиусы изгиба как при задней, так и боковой подводке кабеля. Силовое крепление кабеля по оболочке осуществляется металлическим хомутом или нейлоновыми стяжками. Центральный силовой элемент крепится при помощи металлической скобы. Сменные планки на 8 и 12 адаптеров обеспечивают угловую или фронтальную ориентацию адаптеров-розеток различных типов. В комплект поставки включить оптические шнуры типа "pigtail", адаптеры оптических соединителей, комплекты деталей для защиты сварных соединений ОВ (КДЗС). | 425 | см.ниже | 425 | 1880 | 799000 | 450027, Республика Башкортостан, г. Уфа, ул. Каспийская, 14.
2 | Оптический кросс ШКОС-М-1U/2-16-SC (в комплекте) |  | 380 | см.ниже | 380 | 2360 | 896800
3 | Оптический кросс ШКОС-М-1U/2-24-SC (в комплекте) |  | 15 | см.ниже | 15 | 2837 | 42555
4 | Оптический кросс ШКОС-М-2U/4-32-SC (в комплекте) | Оптические кроссы должны поставлятся в предсобранном виде с установленными оптическими адаптерами (розетками) и пигтейлами длиной 1.5 м, сплайс-кассетами для укладки сварных соединений волокон, с установленными оптическими розетками и монтажными шнурами в наборе. | 9 | см.ниже | 9 | 4070 | 36630
5 | Кросс ШКОС-М-2U/2 -48-SC | Оптические кроссы должны поставлятся в предсобранном виде с установленными оптическими адаптерами (розетками) и пигтейлами длиной 1.5 м, сплайс-кассетами для укладки сварных соединений волокон, с установленными оптическими розетками и монтажными шнурами в наборе. | 5 | см.ниже | 5 | 5175 | 25875
6 | Кросс ШКОС-М-3U/2 -64-SC | Оптические кроссы должны поставлятся в предсобранном виде с установленными оптическими адаптерами (розетками) и пигтейлами длиной 1.5 м, сплайс-кассетами для укладки сварных соединений волокон, с установленными оптическими розетками и монтажными шнурами в наборе. | 5 | см.ниже | 5 | 8102 | 40510
7 | Кросс ШКОС-М-3U/2 -96-SC | Оптические кроссы должны поставлятся в предсобранном виде с установленными оптическими адаптерами (розетками) и пигтейлами длиной 1.5 м, сплайс-кассетами для укладки сварных соединений волокон, с установленными оптическими розетками и монтажными шнурами в наборе. | 5 | см.ниже | 5 | 10170 | 50850
[6 empty] | Итого: | 1892220 |  | 1603576.2712
[6 empty] | в т.ч. НДС 18% | 288643.7288
Предельная стоимость лота составляет 1 892 220 руб. (с НДС)
Объем может быть изменен на 30% без изменения стоимости единицы
Требуемые сроки поставки: |  | до 1 апреля 2013года: п.1- 225 шт, п.2 -200шт, п.3-7
до 15 мая 2013года: п.1- 200 шт, п.2 -180шт
Транспортировка товара |  | Транспортировка Товара осуществляется железнодорожным и/или автомобильным транспортом, в объеме транзитной (вагонной) нормы или кратной транзитной (вагонной) норме, за счет Поставщика.
Особые условия |  | Поставщик обязан предоставлять вместе с Товаром следующие сопроводительные документы:
1) Паспорт;
2) Техническое описание поставляемого Товара;
3) Инструкция на русском языке;
4) Сертификат соответствия стандартам.