## Лист1
Приложение 1.3
График поставки оптического кабеля к приложению 1.1 | [15 empty] | 0
Отдел капитального строительства (ОКС)
ЛОТ | Поставка оптического кабеля .
№ п.п. | Наименование товара | Eд.изм | 1 кв |  |  | 2 кв |  |  | 3 кв |  |  | 4 кв |  |  | Филиал | Адрес и контактное лицо
|  |  | Январь | Февраль | Март | Апрель | Май | Июнь | Июль | Август | Сентябрь | Октябрь | Ноябрь | Декабрь
1 | 3 | 6 | 7 | 8 | 9 | 10 | 11 | 12 | 13 | 14 | 15 | 16 | 17 | 18 | 19 | 20
1 | Волоконно-оптический кабель связи для прокладки в грунтах всех категорий типа ОКБ-0,22-16П (маркировка завода "Сарансккабель-Оптика") с круглой проволочной броней. Кабель имеет оптический сердечник модульной конструкции с числом ОВ кратным х2 в каждом отдельном модуле, состоящий из центрального силового элемента в виде стеклопластикового прутка. Растягивающие усилие не менее 7 кН. Количество волокон в кабеле:16. Тип волокна по спецификации ITU-T G.652.D производства Corning SMF 28e+LL. (См. техническое задание) | км | 2 кв Апрель: 3.5; 2 кв Май: 3.7; 2 кв Июнь: 5.6 | Бирский МУЭС
|  | км | 2 кв Июнь: 14 | Мелеузовский МУЭС
|  | км | 2 кв Апрель: 0.9; 2 кв Июнь: 5.72 | Центр технической эксплуатации
2 | Волоконно-оптический кабель связи для прокладки в грунтах всех категорий типа ОКБ-0,22-32П (маркировка завода "Сарансккабель-Оптика") с круглой проволочной броней. Кабель имеет оптический сердечник модульной конструкции с числом ОВ кратным х2 в каждом отдельном модуле, состоящий из центрального силового элемента в виде стеклопластикового прутка. Растягивающие усилие не менее 7 кН. Количество волокон в кабеле:32. Тип волокна по спецификации ITU-T G.652.D производства Corning SMF 28e+LL. (См. техническое задание) | км | 2 кв Апрель: 28 | Белорецкий МУЭС
|  | км | 1 кв Март: 3.7; 2 кв Июнь: 0.7 | Бирский МУЭС
|  | км | 2 кв Июнь: 16.56 | Центр технической эксплуатации
3 | КАБЕЛЬ ОКБ-0,22-48П | км | 2 кв Апрель: 3.7; 2 кв Июнь: 1.2 | Бирский МУЭС
|  | км | 2 кв Июнь: 3.1 | Центр технической эксплуатации
4 | КАБЕЛЬ ОКБ-0,22-8П | км | 1 кв Март: 15; 2 кв Май: 15 | Башинформсвязь ОАО
|  | км | 1 кв Март: 13; 2 кв Апрель: 42.5 | Белорецкий МУЭС
|  | км | 2 кв Апрель: 15.75; 2 кв Май: 7.7; 2 кв Июнь: 8.2 | Бирский МУЭС
|  | км | 2 кв Апрель: 31.3 | Мелеузовский МУЭС
|  | км | 2 кв Апрель: 55.5 | Сибайский МУЭС
|  | км | 2 кв Апрель: 14 | Стерлитамакский МУЭС
|  | км | 2 кв Апрель: 102.5 | Туймазинский МУЭС
|  | км | 1 кв Март: 40.45; 2 кв Апрель: 41.25; 2 кв Май: 2.765 | Центр технической эксплуатации
5 | Волоконно-оптический кабель связи для прокладки в грунтах всех категорий типа ОКБ-0,22-96П (маркировка завода "Сарансккабель-Оптика") с круглой проволочной броней. Кабель имеет оптический сердечник модульной конструкции с числом ОВ кратным х2 в каждом отдельном модуле, состоящий из центрального силового элемента в виде стеклопластикового прутка. Растягивающие усилие не менее 7 кН. Количество волокон в кабеле: 96. Тип волокна по спецификации ITU-T G.652.D производства Corning SMF 28e+LL. (См. техническое задание) | км | 2 кв Май: 1.3 | Центр технической эксплуатации
6 | Волоконно-оптический кабель связи для прокладки в грунтах всех категорий типа ОКБ-0,22-12П (маркировка завода "Сарансккабель-Оптика") с круглой проволочной броней. Кабель имеет оптический сердечник модульной конструкции с числом ОВ кратным х2 в каждом отдельном модуле, состоящий из центрального силового элемента в виде стеклопластикового прутка. Растягивающие усилие не менее 7 кН. Количество волокон в кабеле:12. Тип волокна по спецификации ITU-T G.652.D производства Corning SMF 28e+LL. (См. техническое задание) | км | 2 кв Май: 4.5 | Центр технической эксплуатации
7 | Волоконно-оптический кабель связи для прокладки в грунтах всех категорий типа ОКБ-0,22-24П (маркировка завода "Сарансккабель-Оптика") с круглой проволочной броней. Кабель имеет оптический сердечник модульной конструкции с числом ОВ кратным х2 в каждом отдельном модуле, состоящий из центрального силового элемента в виде стеклопластикового прутка. Растягивающие усилие не менее 7 кН. Количество волокон в кабеле:24. Тип волокна по спецификации ITU-T G.652.D производства Corning SMF 28e+LL. (См. техническое задание) | км | 2 кв Апрель: 1.55; 2 кв Май: 6.5; 2 кв Июнь: 0.5 | Бирский МУЭС
|  | км | 2 кв Июнь: 6.3 | Центр технической эксплуатации
8 | Волоконно-оптический кабель связи для прокладки в грунтах всех категорий типа ОКБ-0,22-64П (маркировка завода "Сарансккабель-Оптика") с круглой проволочной броней. Кабель имеет оптический сердечник модульной конструкции с числом ОВ кратным х2 в каждом отдельном модуле, состоящий из центрального силового элемента в виде стеклопластикового прутка. Растягивающие усилие не менее 7 кН. Количество волокон в кабеле:64. Тип волокна по спецификации ITU-T G.652.D производства Corning SMF 28e+LL. (См. техническое задание) | км | 2 кв Апрель: 11 | Белорецкий МУЭС
|  | км | 2 кв Июнь: 3.8 | Центр технической эксплуатации
9 | Волоконно-оптический кабель связи самонесущий диэлектрический. Сердечник кабеля содержит диэлектрический центральный силовой элемент и внешний повив из оптических модулей. Количество волокон в кабеле: 24. Растягивающее усилие не менее 15 кН. Тип волокна ппо спецификации ITU-T G.657А; SMF-28 eXB, производства Corning, Fujikura (См. техническое задание) | км | 1 кв Март: 0.3 | Центр технической эксплуатации
10 | Волоконно-оптический кабель связи самонесущий диэлектрический. Сердечник кабеля содержит диэлектрический центральный силовой элемент и внешний повив из оптических модулей. Количество волокон в кабеле: 8. Растягивающее усилие не менее 15 кН. Тип волокна ппо спецификации ITU-T G.657А; SMF-28 eXB, производства Corning, Fujikura (См. техническое задание) | км | 2 кв Май: 2.5 | Сибайский МУЭС
11 | Волоконно-оптический кабель связи самонесущий диэлектрический. Сердечник кабеля содержит диэлектрический центральный силовой элемент и внешний повив из оптических модулей. Количество волокон в кабеле: 96. Растягивающее усилие не менее 15 кН. Тип волокна ппо спецификации ITU-T G.657А; SMF-28 eXB, производства Corning, Fujikura (См. техническое задание) | км | 1 кв Март: 0.1 | Центр технической эксплуатации
12 | Волоконно-оптический кабель связи для прокладки в канализации , с ленточной или гофрированной броней. Количество волокон в кабеле: 24. Растягивающее усилие не менее 2,7 кН. Тип волокна по спецификации ITU-T G.657А, SMF-28 eXB. (См. техническое задание) | км | 3 кв Июль: 1.6 | Бирский МУЭС
|  | км | 1 кв Март: 0.35 | Стерлитамакский МУЭС
|  | км | 1 кв Март: 1.5; 2 кв Май: 1.2 | Центр технической эксплуатации
13 | Волоконно-оптический кабель связи для прокладки в канализации , с ленточной или гофрированной броней. Количество волокон в кабеле: 32. Растягивающее усилие не менее 2,7 кН. Тип волокна по спецификации ITU-T G.657А, SMF-28 eXB. (См. техническое задание) | км | 3 кв Июль: 6 | Белорецкий МУЭС
|  | км | 2 кв Апрель: 5 | Стерлитамакский МУЭС
|  | км | 1 кв Март: 1.55 | Центр технической эксплуатации
14 | Волоконно-оптический кабель связи для прокладки в канализации , с ленточной или гофрированной броней. Количество волокон в кабеле: 48. Растягивающее усилие не менее 2,7 кН. Тип волокна по спецификации ITU-T G.657А, SMF-28 eXB. (См. техническое задание) | км | 1 кв Март: 0.25 | Стерлитамакский МУЭС
|  | км | [12 empty] | Центр технической эксплуатации | bar: 1 кв Март
15 | Волоконно-оптический кабель связи для прокладки в канализации , с ленточной или гофрированной броней. Количество волокон в кабеле: 4. Растягивающее усилие не менее 2,7 кН. Тип волокна по спецификации ITU-T G.657А, SMF-28 eXB. (См. техническое задание) | км | 2 кв Май: 0.41 | Центр технической эксплуатации
16 | Волоконно-оптический кабель связи для прокладки в канализации , с ленточной или гофрированной броней. Количество волокон в кабеле: 8. Растягивающее усилие не менее 2,7 кН. Тип волокна по спецификации ITU-T G.657А, SMF-28 eXB. (См. техническое задание) | км | 1 кв Март: 15; 2 кв Май: 15 | Башинформсвязь ОАО
|  | км | 2 кв Май: 3 | Мелеузовский МУЭС
|  | км | 2 кв Апрель: 0.25 | Сибайский МУЭС
|  | км | 1 кв Март: 3.3; 2 кв Май: 2.2 | Стерлитамакский МУЭС
|  | км | 1 кв Март: 11.35; 2 кв Апрель: 3.6; 2 кв Май: 1.7 | Туймазинский МУЭС
|  | км | 1 кв Март: 1.1; 2 кв Июнь: 1 | Центр технической эксплуатации
17 | Волоконно-оптический кабель связи для прокладки в канализации , с ленточной или гофрированной броней. Количество волокон в кабеле: 96. Растягивающее усилие не менее 2,7 кН. Тип волокна по спецификации ITU-T G.657А, SMF-28 eXB. (См. техническое задание) | км | 1 кв Март: 2.4 | Стерлитамакский МУЭС
|  | км | 1 кв Март: 1.45 | Центр технической эксплуатации
18 | Волоконно-оптический кабель связи для прокладки в канализации , с ленточной или гофрированной броней. Количество волокон в кабеле: 16. Растягивающее усилие не менее 2,7 кН. Тип волокна по спецификации ITU-T G.657А, SMF-28 eXB. (См. техническое задание) | км | 2 кв Апрель: 3 | Стерлитамакский МУЭС
|  | км | 1 кв Март: 1.25 | Туймазинский МУЭС
|  | км | 1 кв Март: 0.75 | Центр технической эксплуатации
19 | Волоконно-оптический кабель связи подвесной с вынесенным силовым элементом. Кабель имеет оптический сердечник модульной конструкции, состоящий из центрального силового элемента в виде стеклопластикового прутка. Количество волокон в кабеле: 16. Растягивающщее усилие не менее 9 кН. Тип волокна по спецификации ITU-T G.657А; SMF-28 eXB; производства Corning, Fujikura(См. техническое задание) | км | 1 кв Март: 2; 2 кв Май: 4.5; 3 кв Июль: 3.2 | Бирский МУЭС
|  | км | 2 кв Апрель: 0.6 | Сибайский МУЭС
|  | км | 1 кв Март: 1.15; 3 кв Июль: 1.8 | Стерлитамакский МУЭС
|  | км | 2 кв Апрель: 1.41 | Туймазинский МУЭС
|  | км | 1 кв Март: 1; 2 кв Апрель: 1.67; 2 кв Июнь: 8.45 | Центр технической эксплуатации
20 | Волоконно-оптический кабель связи подвесной с вынесенным силовым элементом. Кабель имеет оптический сердечник модульной конструкции, состоящий из центрального силового элемента в виде стеклопластикового прутка. Количество волокон в кабеле: 24. Растягивающщее усилие не менее 9 кН. Тип волокна по спецификации ITU-T G.657А; SMF-28 eXB; производства Corning, Fujikura(См. техническое задание) | км | 2 кв Май: 1.2 | Бирский МУЭС
|  | км | 1 кв Март: 0.6 | Стерлитамакский МУЭС
|  | км | 2 кв Апрель: 1.41 | Туймазинский МУЭС
|  | км | 2 кв Май: 1.5 | Центр технической эксплуатации
21 | Волоконно-оптический кабель связи подвесной с вынесенным силовым элементом. Кабель имеет оптический сердечник модульной конструкции, состоящий из центрального силового элемента в виде стеклопластикового прутка. Количество волокон в кабеле: 32. Растягивающщее усилие не менее 9 кН. Тип волокна по спецификации ITU-T G.657А; SMF-28 eXB; производства Corning, Fujikura(См. техническое задание) | км | 1 кв Март: 3.2; 2 кв Май: 0.16 | Бирский МУЭС
|  | км | 1 кв Март: 0.3; 3 кв Июль: 1.2 | Стерлитамакский МУЭС
|  | км | 2 кв Апрель: 0.9 | Туймазинский МУЭС
|  | км | [12 empty] | Центр технической эксплуатации | bar: 2 кв Июнь
22 | Волоконно-оптический кабель связи подвесной с вынесенным силовым элементом. Кабель имеет оптический сердечник модульной конструкции, состоящий из центрального силового элемента в виде стеклопластикового прутка. Количество волокон в кабеле: 48. Растягивающщее усилие не менее 9 кН. Тип волокна по спецификации ITU-T G.657А; SMF-28 eXB; производства Corning, Fujikura(См. техническое задание) | км | 2 кв Май: 1.64 | Бирский МУЭС
|  | км | 2 кв Июнь: 2.5 | Центр технической эксплуатации
23 | Волоконно-оптический кабель связи подвесной с вынесенным силовым элементом. Кабель имеет оптический сердечник модульной конструкции, состоящий из центрального силового элемента в виде стеклопластикового прутка. Количество волокон в кабеле: 4. Растягивающщее усилие не менее 9 кН. Тип волокна по спецификации ITU-T G.657А; SMF-28 eXB; производства Corning, Fujikura(См. техническое задание) | км | 3 кв Июль: 3.6 | Бирский МУЭС
|  | км | 2 кв Апрель: 1.65 | Туймазинский МУЭС
|  | км | 2 кв Май: 7.775 | Центр технической эксплуатации
24 | Волоконно-оптический кабель связи подвесной с вынесенным силовым элементом. Кабель имеет оптический сердечник модульной конструкции, состоящий из центрального силового элемента в виде стеклопластикового прутка. Количество волокон в кабеле: 8. Растягивающщее усилие не менее 9 кН. Тип волокна по спецификации ITU-T G.657А; SMF-28 eXB; производства Corning, Fujikura(См. техническое задание) | км | 1 кв Март: 15; 2 кв Май: 15 | Башинформсвязь ОАО
|  | км | 1 кв Март: 0.5; 2 кв Май: 0.2; 2 кв Июнь: 1 | Белорецкий МУЭС
|  | км | 1 кв Март: 10; 2 кв Апрель: 12.3; 2 кв Май: 9.48; 3 кв Июль: 16.6 | Бирский МУЭС
|  | км | 2 кв Апрель: 2.3; 2 кв Май: 0.2 | Мелеузовский МУЭС
|  | км | 2 кв Апрель: 2.2 | Месягутовский МУЭС
|  | км | 1 кв Март: 2.98; 2 кв Апрель: 1.5 | Сибайский МУЭС
|  | км | 1 кв Март: 6.75; 2 кв Апрель: 12; 2 кв Май: 25.3; 3 кв Июль: 35 | Стерлитамакский МУЭС
|  | км | 1 кв Март: 1.15; 2 кв Апрель: 2.99; 2 кв Май: 2.2 | Туймазинский МУЭС
|  | км | 1 кв Март: 33.99; 2 кв Апрель: 10.43; 2 кв Май: 53.04; 2 кв Июнь: 97.57 | Центр технической эксплуатации
25 | Волоконно-оптический кабель связи подвесной с вынесенным силовым элементом. Кабель имеет оптический сердечник модульной конструкции, состоящий из центрального силового элемента в виде стеклопластикового прутка. Количество волокон в кабеле: 96. Растягивающщее усилие не менее 9 кН. Тип волокна по спецификации ITU-T G.657А; SMF-28 eXB; производства Corning, Fujikura(См. техническое задание) | км | 2 кв Май: 0.45 | Бирский МУЭС
|  | Итого | 0 | 0 | 192.42 | 414.66 | 190.12 | 177.2 | 69 | 0 | 0 | 0 | 0 | 0

## XLR_NoRangeSheet (hidden)
4.2, Developer (build 122-D7) | #NAME?
Query1 | 9386 | Республика Башкортостан | 5669 | Поставка оптического кабеля . | , тел. , эл.почта: | Поставка оптического кабеля . | 31.12.2015 | Аминов Руслан Памирович | (347)221-57-47 | 1655 | Отдел капитального строительства (ОКС) | 0 | Приложение 1.3