## Лист1
Приложение 1.1
СПЕЦИФИКАЦИЯ
ЛОТ | Поставка трансиверов SFP |  | Отдел развития (ОР)
№ п.п. | Номенклатура | Наименование товара | Описание | Eд.изм | Количество |  | Цена за единицу измерения без НДС, включая стоимость тары и доставку, рубли РФ | Сумма без НДС, включая стоимость тары и доставку, рубли РФ | Сумма в том числе НДС, включая стоимость тары и доставку, рубли РФ | Адрес поставки
[5 empty] | I кв. (25 марта 2015г.) | Итого
1 | 2 | 3 | 5 | 6 | 7 | 11 | 12 | 13 | 14 | 15
1 | 38828 | ТРАНСИВЕР SFP-GE-BX-1310-10-SC | SFP трансивер, 1 Gbps, WDM, 1310/1550нм, разъем SC/UPC, до 10 км | шт | 1990 | 1990 | 848.75 | 1689012.5 | 1993034.75 | г. Уфа, ул. Каспийская, д.14; Мухаметшина З.Р. 89018173671
2 | 38830 | ТРАНСИВЕР SFP-GE-BX-1310-20-SC | SFP трансивер, 1 Gbps, WDM, 1310/1550нм, разъем SC/UPC, до 20 км | шт | 85 | 85 | 848.75 | 72143.75 | 85129.625 | г. Уфа, ул. Каспийская, д.14; Мухаметшина З.Р. 89018173671
3 | 38832 | ТРАНСИВЕР SFP-GE-BX-1310-40-SC | SFP трансивер, 1 Gbps, WDM, 1310/1550нм, разъем SC/UPC, до 40 км | шт | 22 | 22 | 2380 | 52360 | 61784.8 | г. Уфа, ул. Каспийская, д.14; Мухаметшина З.Р. 89018173671
4 | 38834 | ТРАНСИВЕР SFP-GE-BX-1310-60-SC | SFP трансивер, 1 Gbps, WDM, 1310/1550нм, разъем SC/UPC, до 60 км | шт | 4 | 4 | 2602.25 | 10409 | 12282.62 | г. Уфа, ул. Каспийская, д.14; Мухаметшина З.Р. 89018173671
5 | 38829 | ТРАНСИВЕР SFP-GE-BX-1550-10-SC | SFP трансивер, 1 Gbps, WDM, 1550/1310нм, разъем SC/UPC, до 10 км | шт | 1990 | 1990 | 848.75 | 1689012.5 | 1993034.75 | г. Уфа, ул. Каспийская, д.14; Мухаметшина З.Р. 89018173671
6 | 38831 | ТРАНСИВЕР SFP-GE-BX-1550-20-SC | SFP трансивер, 1 Gbps, WDM, 1550/1310нм, разъем SC/UPC, до 20 км | шт | 85 | 85 | 848.75 | 72143.75 | 85129.625 | г. Уфа, ул. Каспийская, д.14; Мухаметшина З.Р. 89018173671
7 | 38833 | ТРАНСИВЕР SFP-GE-BX-1550-40-SC | SFP трансивер, 1 Gbps, WDM, 1550/1310нм, разъем SC/UPC, до 40 км | шт | 22 | 22 | 2380 | 52360 | 61784.8 | г. Уфа, ул. Каспийская, д.14; Мухаметшина З.Р. 89018173671
8 | 38835 | ТРАНСИВЕР SFP-GE-BX-1550-60-SC | SFP трансивер, 1 Gbps, WDM, 1550/1310нм, разъем SC/UPC, до 60 км | шт | 4 | 4 | 2602.25 | 10409 | 12282.62 | г. Уфа, ул. Каспийская, д.14; Мухаметшина З.Р. 89018173671
9 | 42274 | ТРАНСИВЕР SFP-GE-BX-1550-80-LC | Трансивер SFP-модуль (1,25 Гбит/с, 80 км, 1550/1490 нм, одноволоконный, LC) | шт | 1 | 1 | 5300 | 5300 | 6254 | г. Уфа, ул. Каспийская, д.14; Мухаметшина З.Р. 89018173671
10 | 42275 | ТРАНСИВЕР SFP-GE-BX-1490-80-LC | Трансивер SFP-модуль (1,25 Гбит/с, 80 км, 1490/1550 нм, одноволоконный, LC) | шт | 1 | 1 | 5300 | 5300 | 6254 | г. Уфа, ул. Каспийская, д.14; Мухаметшина З.Р. 89018173671
11 | 42512 | ТРАНСИВЕР SFP-GE-BX-1310-20-DDM | Модуль SFP 1.25G WDM, дальность до 20км (14dB), 1310нм, с функцией DDM, одноволоконный, разъем SC | шт | 65 | 65 | 1484 | 96460 | 113822.8 | г. Уфа, ул. Каспийская, д.14; Мухаметшина З.Р. 89018173671
12 | 42513 | ТРАНСИВЕР SFP-GE-BX-1550-20-DDM | Модуль SFP 1.25G WDM, дальность до 20км (14dB), 1550нм, с функцией DDM, одноволоконный, разъем SC | шт | 65 | 65 | 1484 | 96460 | 113822.8 | г. Уфа, ул. Каспийская, д.14; Мухаметшина З.Р. 89018173671
[8 empty] | 3851370.5 | 4544617.19
[8 empty] | В т.ч. НДС | 693246.69
Объем может быть изменен на 30% без изменения стоимости единицы
Требуемые сроки поставки: |  |  | до 25 марта 2015г.
Транспортировка товара: |  |  | Транспортировка Товара осуществляется железнодорожным и/или автомобильным транспортом, в объеме транзитной (вагонной) нормы или кратной транзитной (вагонной) норме, за счет Поставщика.
Особые условия |  |  | Поставщик обязан предоставить вместе с Товаром следующие сопроводительные документы: 1) Паспорт ; 2) Техническое описание поставляемого Товара; 3) Сертификат соответствия стандартам РФ, Сертификат соответсвия Система сертификации в области связи; 4) Гарантия на данное оборудование не менее 1 года.
Инициатор закупки: |  |  | Начальник отдела развития Тимофеев И.А. 8-901-8173579, 8-347-2215478
Контактное лицо по тех. Вопросам |  |  | Начальник отдела развития Тимофеев И.А. 8-901-8173579, 8-347-2215478
Куратор |  | Начальник ОР | Тимофеев И.А.
Исполнитель:
Ушкевич Сергей Владимирович
тел. |  | (347)221-54-67
эл.почта

## XLR_NoRangeSheet (hidden)
4.2, Developer (build 122-D7) | #NAME?
Query2 | 9456 | Республика Башкортостан | 5310 | Поставка трансиверов SFP - отдел развития | , тел. , эл.почта: | Поставка трансиверов SFP - отдел развития | 01.09.2015 | Ушкевич Сергей Владимирович | (347)221-54-67 | 1051 | Отдел развития (ОР) | 0 | Приложение 1.3