## Лист1
Приложение 1.2
СПЕЦИФИКАЦИЯ
ЛОТ | Поставка трансиверов SFP |  | Отдел организации эксплуатации систем коммутации и сетей доступа
№ п.п. | Номенклатура | Наименование товара | Описание | Eд.изм | Количество |  | Цена за единицу измерения без НДС, включая стоимость тары и доставку, рубли РФ | Сумма без НДС, включая стоимость тары и доставку, рубли РФ | Сумма в том числе НДС, включая стоимость тары и доставку, рубли РФ | Адрес поставки
[5 empty] | I кв. (25 марта 2015г.) | Итого
1 | 2 | 3 | 5 | 6 | 7 | 11 | 12 | 13 | 14 | 15
1 | 38828 | ТРАНСИВЕР SFP-GE-BX-1310-10-SC | SFP трансивер, 1 Gbps, WDM, 1310/1550нм, разъем SC/UPC, до 10 км | шт | 166 | 166 | 848.75 | 140892.5 | 166253.15 | г. Уфа, ул. Каспийская, д.14; Мухаметшина З.Р. 89018173671
2 | 38830 | ТРАНСИВЕР SFP-GE-BX-1310-20-SC | SFP трансивер, 1 Gbps, WDM, 1310/1550нм, разъем SC/UPC, до 20 км | шт | 23 | 23 | 848.75 | 19521.25 | 23035.075 | г. Уфа, ул. Каспийская, д.14; Мухаметшина З.Р. 89018173671
3 | 38832 | ТРАНСИВЕР SFP-GE-BX-1310-40-SC | SFP трансивер, 1 Gbps, WDM, 1310/1550нм, разъем SC/UPC, до 40 км | шт | 13 | 13 | 2380 | 30940 | 36509.2 | г. Уфа, ул. Каспийская, д.14; Мухаметшина З.Р. 89018173671
4 | 38834 | ТРАНСИВЕР SFP-GE-BX-1310-60-SC | SFP трансивер, 1 Gbps, WDM, 1310/1550нм, разъем SC/UPC, до 60 км | шт | 7 | 7 | 2602.25 | 18215.75 | 21494.585 | г. Уфа, ул. Каспийская, д.14; Мухаметшина З.Р. 89018173671
5 | 38829 | ТРАНСИВЕР SFP-GE-BX-1550-10-SC | SFP трансивер, 1 Gbps, WDM, 1550/1310нм, разъем SC/UPC, до 10 км | шт | 166 | 166 | 848.75 | 140892.5 | 166253.15 | г. Уфа, ул. Каспийская, д.14; Мухаметшина З.Р. 89018173671
6 | 38831 | ТРАНСИВЕР SFP-GE-BX-1550-20-SC | SFP трансивер, 1 Gbps, WDM, 1550/1310нм, разъем SC/UPC, до 20 км | шт | 23 | 23 | 848.75 | 19521.25 | 23035.075 | г. Уфа, ул. Каспийская, д.14; Мухаметшина З.Р. 89018173671
7 | 38833 | ТРАНСИВЕР SFP-GE-BX-1550-40-SC | SFP трансивер, 1 Gbps, WDM, 1550/1310нм, разъем SC/UPC, до 40 км | шт | 13 | 13 | 2380 | 30940 | 36509.2 | г. Уфа, ул. Каспийская, д.14; Мухаметшина З.Р. 89018173671
8 | 38835 | ТРАНСИВЕР SFP-GE-BX-1550-60-SC | SFP трансивер, 1 Gbps, WDM, 1550/1310нм, разъем SC/UPC, до 60 км | шт | 7 | 7 | 2602.25 | 18215.75 | 21494.585 | г. Уфа, ул. Каспийская, д.14; Мухаметшина З.Р. 89018173671
[8 empty] | 419139 | 494584.02
[8 empty] | В т.ч. НДС | 75445.02
Объем может быть изменен на 30% без изменения стоимости единицы
Требуемые сроки поставки: |  |  | до 25 марта 2015г.
Транспортировка товара: |  |  | Транспортировка Товара осуществляется железнодорожным и/или автомобильным транспортом, в объеме транзитной (вагонной) нормы или кратной транзитной (вагонной) норме, за счет Поставщика.
Особые условия |  |  | Поставщик обязан предоставить вместе с Товаром следующие сопроводительные документы: 1) Паспорт ; 2) Техническое описание поставляемого Товара; 3) Сертификат соответствия стандартам РФ, Сертификат соответсвия Система сертификации в области связи; 4) Гарантия на данное оборудование не менее 1 года.
Инициатор закупки: |  |  | Начальник отдела развития Тимофеев И.А. 8-901-8173579, 8-347-2215478
Контактное лицо по тех. Вопросам |  |  | Начальник отдела развития Тимофеев И.А. 8-901-8173579, 8-347-2215478
Исполнитель:
Ушкевич Сергей Владимирович
тел. |  | (347)221-54-67
эл.почта

## XLR_NoRangeSheet (hidden)
4.2, Developer (build 122-D7) | #NAME?
Query2 | 9456 | Республика Башкортостан | 5311 | Поставка трансиверов SFP - отдел развития | , тел. , эл.почта: | Поставка трансиверов SFP - отдел развития | 01.09.2015 | Ушкевич Сергей Владимирович | (347)221-54-67 | 246342 | Отдел организации эксплуатации систем коммутации и сетей доступа | 0 | Приложение 1.1