## Лист1
Приложение 1.1
СПЕЦИФИКАЦИЯ
ЛОТ | Поставка оборудования ОПС |  | Отдел развития (ОР)
№ п.п. | Номенклатура | Наименование товара | Описание | Eд. изм |  |  | Цена за единицу измерения без НДС, включая стоимость тары и доставку, рубли РФ | Сумма без НДС, включая стоимость тары и доставку, рубли РФ | Сумма в том числе НДС, включая стоимость тары и доставку, рубли РФ
[5 empty] | II кв. (07.04.2015) | Итого
1 | 2 | 3 | 4 | 5 | 6 | 7 | 8 | 9 | 10
1 | 37851 | ИЗВЕЩАТЕЛЬ ОХРАННЫЙ ИО 102-20 | Извещатели охранные точечные магнитоконтактные ИО 102-26 (далее - извещатели), предназначены для блокировки ворот, железнодорожных контейнеров, ангаров, и других конструктивных элементов зданий и сооружений из магнитопроводных материалов (сталь, чугун, оццинкованное железо и т.д.) , на открывание или смещение с выдачей сигнала "Тревога" на приемно-контрольный прибор, концентратор или пульт централизованного наблюдения. Извещатель каждого исполнения конструктивно состоит из датчика магнитоуправляемого (дачика) на основе геркона и задающего элемента (магнита), выполненных в пластмассовых корпусах. Контакты извещателя при работе на магнитопроводных поверхностях находятся в замкнутом (переключенном) состоянии при расположении магнита и датчика: на расстоянии 25 мм и менее (для изделий видов исполнений 00, 01, 04 ), на расстоянии 12 мм и менее (для изделий видов исполнений 02, 03, 05), и в разомкнутом (не переключенном) состоянии на расстоянии 70 мм и более. Максимально допустимый допуск соосности крепления датчика и магнита - 10 мм. | шт | 172 | 172 | 110 | 18920 | 22325.6
2 | 14765 | ИЗВЕЩАТЕЛЬ ПОЖАРНЫЙ ДЫМОВОЙ ИП 212-41М | Широкий диапазон питающих напряжений от 9 до 30 В Малый ток потреблений – не более 0,04 мА Обновленная конструкция дымовой камеры, повышающая точность срабатывания датчика Возможность работы с приборами, имеющими четырехпроводную схему включения с помощщью универсального устройства согласования, выполненного в корпусе штатной розетки Чувствительность 0,05 – 0,2 дБ/м. Инерционность срабатывания – не более 9 с. Ток потребления в дежурном режиме – 0,04 мА Рассчитан на непрерывную эксплуатацию при темпертуре окружающей среды от минус 45 до плюс 55 °С; Габаритные размеры извещателя с розеткой – не более 105 x 60 мм. | шт | 1892 | 1892 | 120 | 227040 | 267907.2
3 | 40467 | ПРИБОР ПРИЕМНО-КОНТРОЛЬНЫЙ СИГНАЛ-20 | •Количество шлейфов сигнализации - 10 •Количество локальных ключей в памяти прибора - 90 •Количество программ управления по каждому выходу - 37 •Потребляемый прибором ток , в дежурном режиме: ?при питании 24 В: от 110 мА до 200 мА ?при питании 12 В: от 2220 мА до 410 мА •Ток нагрузки шлейфа - 3 мА •Управление 4-мя выходами: ?два гальванически-изолированных выхода оптореле на замыкание: 350В/0,1А (постоянное); ?два выхода с контролем исправности цепей подключения оповещателей: 28В/1А (от источника питаниярибора); •Рабочий диапазон температур - от минус 30 до +50?С •Габаритные размеры - 156 х 107 х 35 мм •Емкость внутреннего буфера - 512 событий •Напряжение питания - от 11 В до 28 В | шт | 45 | 45 | 2800 | 126000 | 148680
4 | 41175 | БАТАРЕЯ АККУМУЛЯТОРНАЯ АКБ 7 АЧ | Герметичный аккумулятор.Напряжение 12Вольт Ёмкость 7Ач Максимальный ток заряда 1,2А | шт | 81 | 81 | 300 | 24300 | 28674
5 | 41179 | ИЗВЕЩАТЕЛЬ ОХРАННЫЙ АКУСТИЧЕСКИЙ АСТРА С | Извещатель ИО329-5 "АСТРА-С" предназначен для обнаружения разрушения обычного и защищенного полимерной пленкой, обеспечивающей класс защиты А1-А3, стекол марок М4–М8 толщиной от 2,5 до 8 мм, установленных в стекленных строительных конструкциях (проемах) ии элементах интерьера закрытых помещений. Максимальная дальность действия, м 6 Минимальная контролируемая площадь, м2 0,1 Напряжение питания, В От 10 до 15 Потребляемый ток, мА 40, не более Диапазон рабочих температур, оС От минус 10 до плюс 45 Относительая влажность воздуха при 25 оС, %90 Габаритные размеры, мм 50 x 80 x 25 | шт | 430 | 430 | 350 | 150500 | 177590
6 | 41181 | ИЗВЕЩАТЕЛЬ ОХРАННЫЙ АСТРА 5 ИСП.А | Извещатель ИО329-5 "АСТРА-5 исп.А предназначен для обнаружения разрушения обычного и защищенного полимерной пленкой, обеспечивающей класс защиты А1-А3, стекол марок М4–М8 толщиной от 2,5 до 8 мм, установленных в стекленных строительных конструкциях (проеммах) и элементах интерьера закрытых помещений. Максимальная дальность действия, м 6 Минимальная контролируемая площадь, м2 0,1 Напряжение питания, В От 10 до 15 Потребляемый ток, мА 40, не более Диапазон рабочих температур, оС От минус 10 до плюс 45 Отностельная влажность воздуха при 25 оС, %90 Габаритные размеры, мм 50 x 80 x 25 | шт | 430 | 430 | 340 | 146200 | 172516
7 | 41946 | ДАТЧИК МАГНИТНО-КОНТАКТНЫЙ ИО 102-2 | ДАТЧИК МАГНИТНО-КОНТАКТНЫЙ | шт | 430 | 430 | 19 | 8170 | 9640.6
8 | 41959 | КЛЮЧ ТМ | Устройство для идентификациии контроля доступа | шт | 243 | 243 | 20 | 4860 | 5734.8
9 | 42095 | КОНВЕРТОР DC/DC | Конвертор DC/DC (сетевой адаптер) | шт | 5 | 5 | 784.4 | 3922 | 4627.96
10 | 42107 | КОРПУС НАСТЕННЫЙ | Настенный корпус | шт | 36 | 36 | 551.2 | 19843.2 | 23414.976
11 | 42108 | ПЛАТА КОММУТАЦИОННАЯ | Коммутационная плата | шт | 46 | 46 | 757.9 | 34863.4 | 41138.812
12 | 42109 | УЗЕЛ ОХРАНЫ ОПЦИОНАЛЬНЫЙ ШТАТНЫЙ | Опциональный штатный узел охраны и авторизации доступа с ЧИП-считывателем | шт | 51 | 51 | 434.6 | 22164.6 | 26154.228
13 | 42114 | МОДУЛЬ АВТОРИЗАЦИИ И КОНТРОЛЯ ДОСТУПА ИС-МИКРО | Модуль авторизации и контроля доступа ИС-микро | шт | 5 | 5 | 1049.4 | 5247 | 6191.46
14 | 42301 | УЗЕЛ ОХРАНЫ И АВТОРИЗАЦИИ ДОСТУПА С ЧИП-СЧИТЫВАТЕЛЕМ | УЗЕЛ ОХРАНЫ И АВТОРИЗАЦИИ ДОСТУПА С ЧИП-СЧИТЫВАТЕЛЕМ | шт | 2 | 2 | 450 | 900 | 1062
15 | 42301 | УЗЕЛ ОХРАНЫ И АВТОРИЗАЦИИ ДОСТУПА С ЧИП-СЧИТЫВАТЕЛЕМ | УЗЕЛ ОХРАНЫ И АВТОРИЗАЦИИ ДОСТУПА С ЧИП-СЧИТЫВАТЕЛЕМ | шт | 2 | 2 | 450 | 900 | 1062
16 | 42413 | КОНТРОЛЛЕР УПРАВЛЯЮЩИЙ БЛОЧНЫЙ КУБ, МИНИМАЛЬНАЯ КОМПЛЕКТАЦИЯ | Контроллер управляющий блочный КУБ, минимальная комплектация | шт | 46 | 46 | 5883 | 270618 | 319329.24
17 | 42414 | УЗЕЛ КОНТРОЛЯ ЭЛЕКТРОПИТАНИЯ | Узел контроля электропитания | шт | 45 | 45 | 2332 | 104940 | 123829.2
18 | 42419 | КОНТРОЛЛЕР УПРАВЛЯЮЩИЙ БЛОЧНЫЙ КУБ-МИКРО/60, МИНИМАЛЬНАЯ КОМПЛЕКТАЦИЯ | Контроллер управляющий блочный КУБ-Микро/60, минимальная комплектация | шт | 5 | 5 | 4346 | 21730 | 25641.4
19 | 43572 | ИСТОЧНИК ПИТАНИЯ РИП-12 ИСП.05 | Напряжение сети 150-250В, выходное напряжение при питании от сети 13.6-0.6В, при питании от АКБ 10-13.6В, номинальный выходной ток 8А, 255х310х85мм, Т=-10 + 40°С. | шт | 81 | 81 | 3100 | 251100 | 296298
20 | 43609 | АДАПТЕР ПИТАНИЯ ДЛЯ КУБ | Адаптер питания для КУБ | шт | 46 | 46 | 400 | 18400 | 21712
[8 empty] | 1460618.2 | 1723529.476
[8 empty] | В т.ч. НДС | 262911.276
Объем может быть изменен на 30% без изменения стоимости единицы
Требуемые сроки поставки: |  |  | до 7 апрела 2015г
Транспортировка товара: |  |  | Транспортировка товара осуществляется железнодорожным и/или автомобильным транспортом, в объеме транзитной (вагонной) нормы или кратной транзитной (вагонной) норме за счет Поставщика.
Особые условия |  |  | 1 Гарантийные обязательства - 12 месяцев
Инициатор закупки: |  |  | Начальник отдела развития Тимофеев И.А. 8-901-8173579, 8-347-2215478
Контактное лицо по тех. Вопросам |  |  | Начальник отдела развития Тимофеев И.А. 8-901-8173579, 8-347-2215478
Место доставки |  |  | Республика Башкортостан, г. Уфа, ул. Каспийская, 14 ОАО "Башинформсвязь, Контактные лица: зав. складом Иксанова Флюра Сагитовна - тел. 8-905-352-77-79 зав. складом Сазонова Надежда Алексеевна - тел. 8-347-274-62-12 зав. складом Подгорная Резида Рифгатовна - тел. 8-917-759-60-83
Куратор: |  | начальник ОР | Тимофеев И.А.
Исполнитель: |  | Бадьина Л. А. (347)221-57-43

## XLR_NoRangeSheet (hidden)
4.2, Developer (build 122-D7) | #NAME?
Query2 | 7432 | Республика Башкортостан | 4868 | Поставка оборудования ОПС | , тел. , эл.почта: | Поставка оборудования ОПС | 01.12.2015 | Бадьина Лилия Альбертовна | (347)221-57-43 | 1051 | Отдел развития (ОР) | 0 | Приложение 1.2