## Лист1
Приложение 1.5
СПЕЦИФИКАЦИЯ
ЛОТ 49 | Поставка оптических муфт (МТОК) и комплектующих |  |  | Отдел капитального строительства (ОКС)
№ п.п. | Наименование товара | Описание | Eд.изм | Количество |  |  | Цена за единицу измерения без НДС, включая стоимость тары и доставку, рубли РФ | Сумма без НДС, включая стоимость тары и доставку, рубли РФ | Сумма в том числе НДС, включая стоимость тары и доставку, рубли РФ | Адрес поставки
|  |  |  | I кв. | II кв. | Итого
1 | 2 | 3 | 4 | 5 | 6 | 9 | 10 | 11 | 12 | 13
1 | КОМПЛЕКТ №3 ДЛЯ ВВОДА ОК МТОК | Предназначен для ввода в круглые патрубки самонесущих ОК и ОК без брони, а также кабелей без необходимости крепления силовых элементов. Обеспечивает крепление центрального силового элемента и синтетических нитей. | шт | 0 | 15 | 15 | 346.61 | 5199.15 | 6134.997 | Республика Башкортостан г. Уфа ул . Каспийская д 14 зав склад Иксанова Флюра Сагитовна сот. 89053527779 тел раб .8/347/284-81-57.
2 | КОМПЛЕКТ №4 ДЛЯ ВВОДА ОК МТОК | Для ОК с броней из стальных проволок, гофрированной стальной ленты или стеклопрутков. Для МТОК-Б1, В2, В3, К6, М6, ББ. | шт | 8 | 20 | 28 | 630 | 17640 | 20815.2 | Республика Башкортостан г. Уфа ул . Каспийская д 14 зав склад Иксанова Флюра Сагитовна сот. 89053527779 тел раб .8/347/284-81-57.
3 | КОМПЛЕКТ №6 ДЛЯ ВВОДА ОК МТОК | Предназначен для ввода в овальный патрубок “транзитной” петли ОК без крепления силовых элементов или же для ввода двух отдельных ОК. Для МТОК-Б1, В3, Г3, К6, Л6, ББ. | шт | 123 | 574 | 697 | 532.2 | 370943.4 | 437713.212 | Республика Башкортостан г. Уфа ул . Каспийская д 14 зав склад Иксанова Флюра Сагитовна сот. 89053527779 тел раб .8/347/284-81-57.
4 | КОМПЛЕКТ №7 ДЛЯ ВВОДА ОК МТОК | Используется только в муфтах МТОК-А1. Предназначен для ввода в круглые патрубки муфт подземных кабелей с одним повивом брони из стальных проволок. Обеспечивает фиксацию брони и ЦСЭ, а также возможность электрического соединения брони и ЦСЭ сращиваемых в муфте кабелей. Обеспечивает продольную герметизацию подземных ОК. | шт | 5 | 210 | 215 | 1023.73 | 220101.95 | 259720.301 | Республика Башкортостан г. Уфа ул . Каспийская д 14 зав склад Иксанова Флюра Сагитовна сот. 89053527779 тел раб .8/347/284-81-57.
5 | КОМПЛЕКТ №9 ДЛЯ ВВОДА ОК МТОК | Комплект № 9 для ввода ОК предназначен для ввода в овальный патрубок оголовника муфты типа МТОК (исполнения Б1; В2(В3); Г2(Г3); К) двух отдельных оптических кабелей (ОК) или для транзитного ввода ОК с наружным диаметром от 6 до 25 мм, исполнений: – с броней из повива стальных оцинкованных проволок или повива стеклопластиковых прутков; – подвесных самонесущих, с силовыми элементами из арамидных нитей; – с броней в виде стальной гофрированной ленты; – с иленовой/ алюмополиэтиленовой оболочкой. | шт | 1 | 0 | 1 | 572.88 | 572.88 | 675.9984 | Республика Башкортостан г. Уфа ул . Каспийская д 14 зав склад Иксанова Флюра Сагитовна сот. 89053527779 тел раб .8/347/284-81-57.
6 | КОМПЛЕКТ ДЛЯ РЕМОНТА МТОК | Обеспечивает повторную герметизацию корпуса муфты после ее вскрытия в процессе аварийно-восстановительных работ. Состав комплекта: ТУТ 180/60 (для герметизации кожуха с оголовником) – 1 шт; Шкурка шлифовальная – 1 шт; Пластмассовый хомут из двух половин – 1 шт; Маркеры для модулей – 1 лист; Гильза КДЗС – 10 шт; Стяжки нейлоновые – 8 шт; Силикагель – 1 упак. | компл | 0 | 173 | 173 | 442.37 | 76530.01 | 90305.4118 | Республика Башкортостан г. Уфа ул . Каспийская д 14 зав склад Иксанова Флюра Сагитовна сот. 89053527779 тел раб .8/347/284-81-57.
7 | КОМПЛЕКТ МАРКИРОВОЧНЫЙ ПЛАСТМАССОВЫЙ КМП | Бирка полиэтиленовая 90x20x2 мм - 1 шт. Самоламинирующийся кабельный маркер DAT-40-292 - 1 шт. Стяжка пластмассовая длиной до 250 мм - 2 шт. | упак | 0 | 10 | 10 | 50 | 500 | 590 | Республика Башкортостан г. Уфа ул . Каспийская д 14 зав склад Иксанова Флюра Сагитовна сот. 89053527779 тел раб .8/347/284-81-57.
8 | МУФТА МПЗ ДЛЯ МТОК | Защитная пластмассовая муфта. Для дополнительной защиты муфт типа МТОК. Для использования в котлованах, в открытых сухих грунтах: песчаных и глинистых. | шт | 13 | 102 | 115 | 1310 | 150650 | 177767 | Республика Башкортостан г. Уфа ул . Каспийская д 14 зав склад Иксанова Флюра Сагитовна сот. 89053527779 тел раб .8/347/284-81-57.
9 | МУФТА ОПТИЧЕСКАЯ МТОК-Г3/216-1КТ3645-К | Муфта стандартного размера МТОК-Г3 предназначена для монтажа городских и подвесных оптических кабелей как с бронёй из гофрированной стальной ленты, так и без брони. Способ герметизации кожуха с оголовником механический, с применением пластмассового хомута. На овальном патрубке имеются четыре малых патрубка, которые можно использовать для ОК диаметром до 10 мм. Для ввода транзитной петли малые патрубки срезаются, и используются комплекты ввода №6. | шт | 20 | 60 | 80 | 2617.9 | 209432 | 247129.76 | Республика Башкортостан г. Уфа ул . Каспийская д 14 зав склад Иксанова Флюра Сагитовна сот. 89053527779 тел раб .8/347/284-81-57.
10 | МУФТА МТОК-Г3/Б-1КТ3645-К-8SC | Муфта кластерная предназначена для оптических сетей доступа (FTTH) в малоэтажном секторе (сельская местность, коттеджные поселки и т.п.). Муфта используется для ответвления из распределительного кабеля волокон, обслуживающих группу абонентов (кластер). Для удобства работы абонентских служб оператора муфта снабжена миникроссом емкостью до 8 адаптеров SC. Конструкция муфты предусматривает возможность установки пассивных устройств обработки оптического сигнала (PLC разветвителей). Может устанавливаться в колодцах кабельной канализации, в технических этажах зданий, в наземных или подвесных шкафах, на опорах осветительной сети. | шт | 4 | 0 | 4 | 4146 | 16584 | 19569.12 | Республика Башкортостан г. Уфа ул . Каспийская д 14 зав склад Иксанова Флюра Сагитовна сот. 89053527779 тел раб .8/347/284-81-57.
11 | МУФТА ОПТИЧЕСКАЯ МТОК-Г3/Б-4КТ3645-К-8SC | Муфта кластерная предназначена для оптических сетей доступа (FTTH) в малоэтажном секторе (сельская местность, коттеджные поселки и т.п.). Муфта используется для ответвления из распределительного кабеля волокон, обслуживающих группу абонентов (кластер). Для удобства работы абонентских служб оператора муфта снабжена миникроссом емкостью до 8 адаптеров SC. Конструкция муфты предусматривает возможность установки пассивных устройств обработки оптического сигнала (PLC разветвителей). Может устанавливаться в колодцах кабельной канализации, в технических этажах зданий, в наземных или подвесных шкафах, на опорах осветительной сети. | шт | 1 | 77 | 78 | 3000 | 234000 | 276120 | Республика Башкортостан г. Уфа ул . Каспийская д 14 зав склад Иксанова Флюра Сагитовна сот. 89053527779 тел раб .8/347/284-81-57.
12 | МУФТА МЧЗ ДЛЯ МТОК | МЧЗ используется для дополнительной защиты муфт МТОК в котлованах, в сырых грунтах с высоким уровнем почвенных вод, а также при укладке оптических муфт непосредственно на дно болот, рек и озер на глубины до 10 метров. | компл | 0 | 13 | 13 | 2475 | 32175 | 37966.5 | Республика Башкортостан г. Уфа ул . Каспийская д 14 зав склад Иксанова Флюра Сагитовна сот. 89053527779 тел раб .8/347/284-81-57.
13 | САЛФЕТКИ KIM-WIPES БЕЗВОРСОВ. | Cалфетки безворсовые Kimwipes используются для очистки оптического волокна от остатков эпоксилокрилового покрытия после его удаления c помощью стриппера, а также используются для протирки оптических коннекторов. Количество салфеток в упаковке - 280 шт. | упак | 7 | 6 | 13 | 106 | 1378 | 1626.04 | Республика Башкортостан г. Уфа ул . Каспийская д 14 зав склад Иксанова Флюра Сагитовна сот. 89053527779 тел раб .8/347/284-81-57.
14 | СКОТЧЛОК UY-2 | кабельный соединитель однопарный с гел. наполн. | упак | 4000 | 4000 | 8000 | 1 | 8000 | 9440 | Республика Башкортостан г. Уфа ул . Каспийская д 14 зав склад Иксанова Флюра Сагитовна сот. 89053527779 тел раб .8/347/284-81-57.
15 | СОЕДИНИТЕЛЬ СКОТЧЛОК UY-2 | кабельный соединитель однопарный с гел. наполн. | шт | 0 | 9000 | 9000 | 1 | 9000 | 10620 | Республика Башкортостан г. Уфа ул . Каспийская д 14 зав склад Иксанова Флюра Сагитовна сот. 89053527779 тел раб .8/347/284-81-57.
16 | МУФТА ОПТИЧЕСКАЯ МТОК-А1/216-1КТ3645-К-77 | Проволочная броня, транзит.Магистральная тупиковая муфта. Для монтажа магистральных ОК с броней из стальных проволок. Максимальное число соединяемых ОВ - 216. Максимальное число вводимых ОК - 3. Герметизация кожуха с оголовником осуществляется «горячим» методом с помощью термоусаживаемой трубки. | шт | 12 | 149 | 161 | 3294 | 530334 | 625794.12 | Республика Башкортостан г. Уфа ул . Каспийская д 14 зав склад Иксанова Флюра Сагитовна сот. 89053527779 тел раб .8/347/284-81-57.
17 | МУФТА ОПТИЧЕСКАЯ МТОК-Б1/216-1КТ3645-К-44 | Муфта тупиковая оптического кабеля МТОК типоразмера Б1/216 (далее муфта) предназначена для использования в качестве соединительной, разветвительной и транзитной (с разрезанием только некоторых оптических модулей для ответвления ОВ) муфты для монтажа оптических кабелей связи (ОК), прокладываемых в грунтах всех категорий (кроме подверженных мерзлотным воздействиям). | шт | 0 | 13 | 13 | 4207.63 | 54699.19 | 64545.0442 | Республика Башкортостан г. Уфа ул . Каспийская д 14 зав склад Иксанова Флюра Сагитовна сот. 89053527779 тел раб .8/347/284-81-57.
18 | МУФТА ОПТИЧЕСКАЯ МТОК-Б2/216-1КТ3645-К-44 | Муфта тупиковая оптического кабеля МТОК типоразмера В2/216 (далее муфта) предназначена для использования в качестве соединительной, разветвительной муфты для монтажа оптических кабелей связи , прокладываемых, подвешиваемых на открытом воздухе, в кабельной | шт | 0 | 22 | 22 | 3241.53 | 71313.66 | 84150.1188 | Республика Башкортостан г. Уфа ул . Каспийская д 14 зав склад Иксанова Флюра Сагитовна сот. 89053527779 тел раб .8/347/284-81-57.
19 | МУФТА ОПТИЧЕСКАЯ МТОК-В3/216-1КТ3645-К | Любой тип кабеля Универсальная тупиковая муфта для монтажа ОК любой конструкции. Максимальное число соединяемых ОВ - 216. Максимальное число вводимых ОК - 8. Герметизация кожуха с оголовником осуществляется механическим способом. | шт | 0 | 9 | 9 | 2814.41 | 25329.69 | 29889.0342 | Республика Башкортостан г. Уфа ул . Каспийская д 14 зав склад Иксанова Флюра Сагитовна сот. 89053527779 тел раб .8/347/284-81-57.
20 | МУФТА ОПТИЧЕСКАЯ МТОК-К6/108-1КТ3645-К | Малогабаритная универсальная тупиковая муфта для монтажа ОК любой конструкции, с любыми видами брони и силовых элементов (кроме подводных). Максимальное число соединяемых ОВ - 108. Максимальным число вводимых ОК - 5. Способ герметизации кожуха с оголовником механический, с применением пластмассового хомута. | шт | 0 | 18 | 18 | 1500 | 27000 | 31860 | Республика Башкортостан г. Уфа ул . Каспийская д 14 зав склад Иксанова Флюра Сагитовна сот. 89053527779 тел раб .8/347/284-81-57.
21 | МУФТА ОПТИЧЕСКАЯ МТОК-Л6/108-1КТ3645-К | Внутризоновая тупиковая муфта для монтажа ОК в городской канализации, подвалах, чердаках, опорах, а также в ЗПТ. Максимальное число соединяемых ОВ - 108. Способ герметизации кожуха с оголовником механический, с применением пластмассового хомута. | шт | 21 | 327 | 348 | 1700 | 591600 | 698088 | Республика Башкортостан г. Уфа ул . Каспийская д 14 зав склад Иксанова Флюра Сагитовна сот. 89053527779 тел раб .8/347/284-81-57.
22 | МУФТА ОПТИЧЕСКАЯ МТОК-Л6/В-8SC | Муфта кластерная предназначена для оптических сетей доступа (FTTH) в малоэтажном секторе (сельская местность, коттеджные поселки и т.п.). Муфта используется для ответвления из распределительного кабеля волокон, обслуживающих группу абонентов (кластер). | шт | 138 | 1139 | 1277 | 2000 | 2554000 | 3013720 | Республика Башкортостан г. Уфа ул . Каспийская д 14 зав склад Иксанова Флюра Сагитовна сот. 89053527779 тел раб .8/347/284-81-57.
23 | МУФТА BPEO II, 16 КРУГЛЫХ КАБЕЛЬНЫХ ВВОДОВ, 4-12 ММ, 1 ОВАЛЬНЫЙ, 5-20 ММ | BPEO – механическая муфта, не требующая специального инструмента и простая в монтаже. Предназначена для защиты места сращивания и разветвления оптического кабеля. Муфта предназначена для установки в телефонной канализации, на открытом воздухе и для укладки непосредственно в грунт. Корпус муфты изготовлен из армированного стекловолокном полипропилена, водо-непроницаемый, стойкий к УФ-излучению. Конструктивно состоит из основания с расположенным в нем органайзером для оптических кассет, мест для ввода кабелей, механических защелок и крышки. Герметизация муфты осуществляется с помощью резиновых прокладок, которые обеспечивают многократный доступ в муфту без замены каких- либо деталей. | шт | 0 | 28 | 28 | 16690 | 467320 | 551437.6 | Республика Башкортостан г. Уфа ул . Каспийская д 14 зав склад Иксанова Флюра Сагитовна сот. 89053527779 тел раб .8/347/284-81-57.
24 | СПЛАЙС-КАССЕТА ДЛЯ МУФТЫ BPEO II НА 12 СВАРНЫХ СОЕДИНЕНИЙ, 5 ММ | СПЛАЙС-КАССЕТА ДЛЯ МУФТЫ BPEO II НА 12 СВАРНЫХ СОЕДИНЕНИЙ, 5 ММ | шт | 0 | 336 | 336 | 110 | 36960 | 43612.8 | Республика Башкортостан г. Уфа ул . Каспийская д 14 зав склад Иксанова Флюра Сагитовна сот. 89053527779 тел раб .8/347/284-81-57.
[8 empty] | 5711262.93 | 6739290.2574
Предельная сумма лота составляет: 6739302,77 руб. с НДС.
Объем может быть изменен на 30% без изменения стоимости единицы
Требуемые сроки поставки: |  | 1 кв до 15.03.2014,2 кв до 15.06.2014, ( поставка по количеству корректируется заявкой )
Условия доставки: |  | Республика Башкортостан г. Уфа ул . Каспийская д 14 зав склад Иксанова Флюра Сагитовна сот. 89053527779 тел раб .8/347/284-81-57
Гарантийные обязательства |  | не менее 12 месяцев
Срок службы |  | не менее 25 лет
Инициатор закупки: |  | Исмагилов Р.А., тел. (347)221-56-53, эл.почта:
Контактное лицо по тех. Вопросам |  | Исмагилов Р.А тел 8/347/221-56-53
Исполнитель:
Ахметзянова Венера Фанитовна
тел. | (347)221-56-62
эл.почта | 0

## XLR_NoRangeSheet (hidden)
4.2, Developer (build 122-D7) | #NAME?
Query2 | 1944 | Республика Башкортостан | 618 | Поставка оптических муфт (МТОК) и комплектующих | Исмагилов Р.А., тел. (347)221-56-53, эл.почта: | (347)221-56-53 | Исмагилов Р.А тел 8/347/221-56-53 | Поставка оптических муфт (МТОК) и комплектующих | 31.12.2014 | Ахметзянова Венера Фанитовна | (347)221-56-62 | 1655 | Отдел капитального строительства (ОКС) | 0 | Приложение 1.1