## Лист1
Приложение 1.2 к Документации о закупке
СПЕЦИФИКАЦИЯ
Поставка Батарей аккумуляторных
| № п.п. | Ном. Номер | Наименование товара | Производитель | Описание | Eд.изм | Количество |  |  |  |  | Предельная цена за единицу измерения без НДС, включая стоимость тары и доставку, рубли РФ | Предельная сумма без НДС, включая стоимость тары и доставку, рубли РФ | Предельная сумма в том числе НДС, включая стоимость тары и доставку, рубли РФ | Адрес поставки
[7 empty] | 1 кв. | 2 кв. | 3 кв. | 4 кв. | Итого
| 1 | 2 | 3 | 4 | 5 | 6 | 7 | 8 | 9 | 10 | 11 | 12 | 13 | 14 | 15
| 1 |  | БАТАРЕЯ АККУМУЛЯТОРОВ ЁМКОСТЬЮ (300÷420) А*Ч (в комплекте с перемычками, 2*24 эл.) | Coslight , Hoppecke, Exide | Аккумуляторные элементы на 2 Вольта, ёмкостью (300÷420) А*ч, технология гель, вес не менее 26 кг (с округлением до целого числа) | шт | 0 | 0 | 0 | 48 | 48 | 16242 | 779616 | 919946.88 | г.Уфа, ул.Ст. Халтурина, д.30
| 2 |  | БАТАРЕЯ АККУМУЛЯТОРОВ ЁМКОСТЬЮ (1000÷1300) А*Ч (в комплекте с перемычками, 2*24 эл.) | Coslight , Hoppecke, Exide | Аккумуляторные элементы на 2 Вольта, ёмкостью (1000÷1300) А*ч, технология гель, вес не менее 76 кг (с округлением до целого числа) | шт | 0 | 0 | 0 | 48 | 48 | 39936 | 1916928 | 2261975.04 | г.Уфа, ул.Ст. Халтурина, д.30
| 3 |  | СТЕЛЛАЖ АККУМУЛЯТОРНЫЙ для размещения АКБ ЁМКОСТЬЮ 1000÷1300 А*Ч | Coslight , Hoppecke, Exide | Стеллаж аккумуляторный для размещения АКБ емкостью (1000÷1300) А*Ч (на 24 элемента). Габаритные размеры не более (длина*ширина) 2700мм*430мм. | шт | 0 | 0 | 0 | 2 | 2 | 18776 | 37552 | 44311.36 | г.Уфа, ул.Ст. Халтурина, д.30
| 4 | 5170 | СТЕЛЛАЖ АККУМУЛЯТОРНЫЙ ПОД АКБ ЁМКОСТЬЮ (300÷420) А*Ч | Coslight , Hoppecke, Exide | Стеллаж аккумуляторный размещения 48 АКБ емкостью (300÷420) А*Ч (на 24 элемента). Габаритные размеры не более (длина*ширина) 2000мм*430мм. | шт | 0 |  | 0 | 2 | 2 | 13162 | 26324 | 31062.32 | г.Уфа, ул.Ст. Халтурина, д.30
5 | 5 |  | Работы |  | Демонтаж и монтаж АКБ | шт. |  |  |  |  | 96 | 125500 | 125500 | 148090
[13 empty] | 2885920 | 3257295.6
[13 empty] | в т.ч. НДС | 247773.31
Предельная стоимость лота составляет 3 257 295,6 руб. (с НДС)
Объем может быть изменен на 30% без изменения стоимости единицы
| Требуемые сроки поставки: |  |  | Срок поставки и выполнения работ: 35 календарных дней после подписания договора.
| Транспортировка товара: |  |  | Транспортировка товара осуществляется железнодорожным и/или автомобильным транспортом, в объеме транзитной (вагонной) нормы или кратной транзитной (вагонной) норме за счет Поставщика.
| Особые условия |  |  | Аккумуляторы свинцово-кислотные герметизированные, корпус из ударопрочного и огнестойкого пластика, с набором жестких и гибких межэлементных/межрядных перемычек для обеспечения соединения между собой на 48В или 60В. Срок выпуска АКБ не более 4-х месяцев, на корпусе должна быть отметка о дате выпуска АКБ. Срок эксплуатации АКБ не менее 10 лет. Максимальный ток заряда АКБ от 10 до 20% от номинальной емкости. Температурный режим работы от -30 до +45. В состав АКБ должен входить предохранительный газоотводный клапан. На каждой АКБ должен быть указан товарный знак предприятия-изготовителя, условное обозначение аккумулятора, номинальная емкость в А*ч, серийный номер аккумулятора, маркировка полярности . Поставка должна быть комплектной и полностью соответствовать спецификации Приложения. Поставщик обязан представить декларации о соответствии на оборудование, зарегистрированные в Федеральном агентстве связи. Представить справку об опыте выполнения договоров поставок аккумуляторных батарей для ОАО «Ростелеком» и объектов связи с указанием объёмов поставок. Оборудование должно быть поставлено новым (не бывшим в использовании) в неповреждённой упаковке изготовителя, дата изготовления не позднее 6 месяцев с даты поставки, быть надлежащего качества, в соответствии с технической документацией. Производители аккумуляторных батарей: АКБ "Coslight Technology International Group Limited" (Китай), АКБ Hoppecke (Китай), АКБ "Exide" (Германия).
| Гарантийные обязательства |  |  | не менее 36 месяцев
| Срок службы |  |  | не менее 18 лет
| Контактное лицо по тех. вопросам |  |  | Кощеев С.А., тел. (347)-221-54-18 , эл.почта: Koshcheev@bashtel.ru