## Лист1
Приложение 1
СПЕЦИФИКАЦИЯ
ЛОТ | Поставка материалов для крепления кабеля
№ п.п. | Номенклатура | Наименование товара | Наименование товара поставщика1 | Описание | Eд.изм |  |  | Цена за единицу измерения без НДС, включая стоимость тары и доставку, рубли РФ | Сумма без НДС, включая стоимость тары и доставку, рубли РФ | Сумма в том числе НДС, включая стоимость тары и доставку, рубли РФ | Адрес поставки
[6 empty] | II кв. | Итого
1 | 2 | 3 | 4 | 5 | 6 | 7 | 8 | 9 | 10 | 11 | 12
1 | 39214 | ЗАЖИМ НАТЯЖНОЙ AC 68 |  | Применяется для крепления и удержания в подвешенном состоянии подвесного кабеля типа «8» с диаметром силового элемента от 4 до 7 мм. Состоит из высокопрочного корпуса, 2х зажимных невыпадающих клиньев и хомута из стального нержавеющего троса. Максимальнооое растягивающее усилие - 2,5кН. | шт | 4117 | 4117 | 170 | 699890 | 825870.2 | кол-во: 6; г. Туймазы, ул. Гафурова, д.60; Николаичев А.П. 89018173670; кол-во: 30; г. Уфа, ул. Каспийская, д.14; Мухаметшина З.Р. 89018173671 кол-во: 15; г.Бирск, ул. Бурновская, д.10; Выдрин Ю.А. 89173483781; кол-во: 64; г. Туймазы, ул. Гафурова, д.60; Николаичев А.П. 89018173670; кол-во: 4002; г. Уфа, ул. Каспийская, д.14; Мухаметшина З.Р. 89018173671
2 | 37670 | ЗАЖИМ ПОДДЕРЖИВАЮЩИЙ ПСО-12,8П-11 |  | Зажимы ПСО-12,8П-11 предназначены для воздушной подвески оптического самонесущего неметаллического кабеля связи диаметром 12,8мм на опорах с длиной пролета до 110 м. В комплект входят: силовая спираль,состоящая из двух прядей длиной не менее 900мм; протеектора длиной не менее 1100мм,состоящих из 3-4 спиральных прядей, концы прядей отогнуты "от кабеля", для предотвращения повреждения оболочки; кольцевой коуш. | шт | 754 | 754 | 210 | 158340 | 186841.2 | кол-во: 59; г.Бирск, ул. Бурновская, д.10; Выдрин Ю.А. 89173483781; кол-во: 95; г. Туймазы, ул. Гафурова, д.60; Николаичев А.П. 89018173670; кол-во: 600; г. Уфа, ул. Каспийская, д.14; Мухаметшина З.Р. 89018173671
3 | 36983 | ТАЛРЕП КРЮК-КОЛЬЦО |  | Не для подъема. Используется для регулировки натяжения цепей и тросов, для изменения их длины. Изготовлен из оцинкованной стали. | шт | 133 | 133 | 250 | 33250 | 39235 | кол-во: 13; г.Бирск, ул. Бурновская, д.10; Выдрин Ю.А. 89173483781; кол-во: 20; г. Стерлитамак, ул. Коммунистическая, д.30; Секварова С.В. 89656487022; кол-во: 100; г. Уфа, ул. Каспийская, д.14; Мухаметшина З.Р. 89018173671
4 | 40504 | ЗАЖИМ АНКЕРНЫЙ AC-7 |  | Анкерный зажим AC7 - предназначен для кабеля типа "8" с вынесенным стальным тросом из диэлектрика или алюминиевого сплава | шт | 46 | 46 | 200 | 9200 | 10856 | кол-во: 40; г.Бирск, ул. Бурновская, д.10; Выдрин Ю.А. 89173483781; кол-во: 6; г. Туймазы, ул. Гафурова, д.60; Николаичев А.П. 89018173670
5 | 40519 | КРОНШТЕЙН АНКЕРНЫЙ CA 1500 |  | Кронштейн анкерный СА25 предназначен для крепления анкерных и промежуточных зажимов на опоре или стене здания. Монтаж возможен с помощью стальной 20 мм ленты или болтами М12 и М14. Лента проходит в специальном пазу, что полностью исключает риск неправильного монтажа. Кронштейн из алюминиевого сплава с высокой устойчивостью к механическим и климатическим воздействиям. | шт | 2152 | 2152 | 120 | 258240 | 304723.2 | кол-во: 2152; г. Уфа, ул. Каспийская, д.14; Мухаметшина З.Р. 89018173671
6 | 41976 | УЗЕЛ КРЕПЛЕНИЯ У-3 |  | Узел крепления У-3 служит для крепления подкоса при установке угловых, анкерных, концевых и ответвительных опор. | шт | 40 | 40 | 900 | 36000 | 42480 | кол-во: 40; г. Уфа, ул. Каспийская, д.14; Мухаметшина З.Р. 89018173671
7 | 41977 | УЗЕЛ КРЕПЛЕНИЯ УКН-2 |  | Узел крепления УКН-2К (ТУ 3449-041 -27560230-07) предназначен для натяжного крепления ОК на стойках типа СВ. | шт | 895 | 895 | 720 | 644400 | 760392 | кол-во: 895; г. Уфа, ул. Каспийская, д.14; Мухаметшина З.Р. 89018173671
8 | 42121 | УЗЕЛ КРЕПЛЕНИЯ УК-П-02 |  | Узел крепления УК-П-02 предназначен для поддерживающего крепления ОК на промежуточных опорах ВЛ, городского электрохозяйства (уличного освещения, наземного электротранспорта), элементах зданий и сооружений. | шт | 250 | 250 | 170 | 42500 | 50150 | кол-во: 250; г. Уфа, ул. Каспийская, д.14; Мухаметшина З.Р. 89018173671
[9 empty] | 1881820 | 2220547.6
[9 empty] | В т.ч. НДС | 338727.6
Предельная сумма лота составляет: 2 220 547,60,00 руб. с НДС.
Объем может быть изменен на 30% без изменения стоимости единицы
Требуемые сроки поставки: |  |  | 2 квартал 2014 - до 10 июля
Транспортировка товара: |  |  | Транспортировка товара осуществляется железнодорожным и/или автомобильным транспортом, в объеме транзитной (вагонной) нормы или кратной транзитной (вагонной) норме за счет Поставщика.
Особые условия |  |  | Поставщик обязан предоставлять вместе с Товаром следующие сопроводительные документы:
1) Паспорт;
2) Техническое описание поставляемого Товара;
3)Инструкция на русском языке;
4) Сертификат соответствия стандартам.
Гарантийные обязательства |  |  | не менее 24 месяцев
Инициатор закупки: |  |  | Яппарова Р.Д. тел.: (347) 221-56-62; 8-901-817-39-50 эл.почта r.yapparova@bashtel.ru
Контактное лицо по тех. Вопросам |  |  | Гаврилов В.А. (347) 221-57-20