## Лист1
Приложение 1.1. к Документации
СПЕЦИФИКАЦИЯ
ЛОТ № | 12120 | Поставка Систем электропитания постоянного тока
№ п.п. | Ном. Номер | Наименование товара | Наименование товара поставщика | Описание | Eд.изм | Количество |  |  |  |  | Предельная цена за единицу измерения без НДС, включая стоимость тары и доставку, рубли РФ | Предельная сумма без НДС, включая стоимость тары и доставку, рубли РФ | Предельная сумма в том числе НДС, включая стоимость тары и доставку, рубли РФ | Адрес поставки
[6 empty] | 1 кв. | 2 кв. | 3 кв. | 4 кв. | Итого
1 | 2 | 3 | 4 | 5 | 6 | 7 | 8 | 9 | 10 | 11 | 12 | 13 | 14 | 15
1 | 39965 | ИБП APC BACK-UPS RS 900VA/540W |  | Выходная мощность 900 ВА. Количество фаз – 1. Входное напряжение – одно-фазное 190-280 В. Выходное напряжение - однофазное 220В. Время работы при полной нагрузке 4-6 мин. Тип выходных разъемов питания - IEC 320 C13. Тип предохранителя - автоматический. Встроенные кислотные аккумуляторные батареи AGM. | шт | 0 | 1 | 0 | 0 | 1 | 19454.08 | 19454.08 | 22955.8144 | г.Бирск, ул. Бурновская, д.10, Выдрин Ю.А. 89173483781, кол-во: 1;
2 | 40169 | СИСТЕМА ЭЛЕКТРОПИТАНИЯ ПОСТОЯННОГО ТОКА 48V/2000W |  | Сисиема питания 1U на 2,0 кВт в составе: 2 шт. выпрямительных модуля на выходное напряжение 48 вольт, 1-ph, контроллер с модулем TCP/IP (с интерфейсом RS485, USB, TCP/IP, SNMP), меню контроллера русифицированное , 3 нагрузочных автомата, 2 батарейных автомата, температурный датчик для АКБ. | шт | 0 | 31 | 0 | 0 | 31 | 85219.76 | 2641812.56 | 3117338.8208 | г. Белорецк, ул.Ленина, д.41, Кузнецов Д.Н. 89051808865, кол-во: 2; г.Бирск, ул. Бурновская, д.10, Выдрин Ю.А. 89173483781, кол-во: 5; г. Стерлитамак, ул. Коммунистическая, д.30, Секварова С.В. 89656487022, кол-во: 7; г. Сибай, ул. Индустриальное шоссе, д.2, Устьянцева Л.А. 89279417186, кол-во: 3; г. Туймазы, ул. Гафурова, д.60, Николачев А.П. 89018173670, кол-во: 1; г. Уфа, ул. Каспийская, д.14, Мухаметшина З.Р. 89018173671, кол-во 13.
3 | 40174 | СИСТЕМА ЭЛЕКТРОПИТАНИЯ ПОСТОЯННОГО ТОКА 48V/3000W |  | Сисиема питания 1U на 3,0 кВт в составе: 3 шт. выпрямительных модуля на выходное напряжение 48 вольт, 1-ph, контроллер с модулем TCP/IP (с интерфейсом RS485, USB, TCP/IP, SNMP), меню контроллера русифицированное , 3 нагрузочных автомата, 2 батарейных автомата, температурный датчик для АКБ. | шт | 0 | 6 | 0 | 0 | 6 | 98755.6 | 592533.6 | 699189.648 | г. Мелеуз, ул. Воровского, д.2, Киреева В.Р. 89371692391, кол-во: 2; с. Месягутово, ул. Коммунистичесская, д.24; Фазылов В.С. 89063756161, кол-во: 2; г. Туймазы, ул. Гафурова, д.60, Николачев А.П. 89018173670, кол-во: 1; г. Уфа, ул. Каспийская, д.14, Мухаметшина З.Р. 89018173671, кол-во 1.
4 | 40186 | СИСТЕМА ЭЛЕКТРОПИТАНИЯ ПОСТОЯННОГО ТОКА 48V/6000W |  | Сисиема питания 2U на 6,0 кВт в составе: 3 шт. выпрямительных модуля на выходное напряжение 48 вольт, 3-ph, контроллер с модулем TCP/IP (с интерфейсом RS485, USB, TCP/IP, SNMP), меню контроллера русифицированное , 4 нагрузочных автомата, 2 батарейных автомата, температурный датчик для АКБ. | шт | 0 | 1 | 0 | 0 | 1 | 133921.88 | 133921.88 | 158027.8184 | г. Уфа, ул. Каспийская, д.14, Мухаметшина З.Р. 89018173671, кол-во 1.
[12 empty] | 3387722.12 | 3997512.1016
[12 empty] | в т.ч. НДС | 609789.9816
Предельная стоимость лота составляет 3 997 512,10 руб. (с НДС)
Объем может быть изменен на 30% без изменения стоимости единицы
Требуемые сроки поставки: |  |  | до 30 мая 2016
Транспортировка товара: |  |  | Транспортировка товара осуществляется железнодорожным и/или автомобильным транспортом, в объеме транзитной (вагонной) нормы или кратной транзитной (вагонной) норме за счет Поставщика.
Особые условия |  |  | Исполнение корзины оборудования для монтажа в стойки и шкафы 19". Поставка должна быть комплектной и полностью соответствовать спецификации Приложения. Поставщик обязан представить декларации о соответствии на оборудование, зарегистрированные в Федеральном агентстве связи. Оборудование должно быть поставлено новым (не бывшим в использовании) в неповреждённой упаковке изготовителя, надлежащего качества, в соответствии с технической документацией. Производители оборудования: ОАО "ЮПЗ "Промсвязь", ООО "Элтэк", ООО "Штиль", ООО ТХ "ЭлектроСистемы", ООО "LPM" или аналогичные.
Гарантийные обязательства |  |  | не менее 24 месяцев
Срок службы |  |  | не менее 25 лет
Инициатор закупки: |  |  | Кощеев С.А., тел. (347)-221-54-18 , эл.почта: Koshcheev@bashtel.ru
Контактное лицо по тех. вопросам |  |  | Кощеев С.А., тел. (347)-221-54-18 , эл.почта: Koshcheev@bashtel.ru