## Лист1
Приложение 1.1 к Документации о закупке
СПЕЦИФИКАЦИЯ
ЛОТ № | 12120 | Поставка Систем электропитания постоянного тока
№ п.п. | Ном. Номер | Наименование товара | Производитель | Описание | Eд.изм | Количество |  |  |  |  | Предельная цена за единицу измерения без НДС, включая стоимость тары и доставку, рубли РФ | Предельная сумма без НДС, включая стоимость тары и доставку, рубли РФ | Предельная сумма в том числе НДС, включая стоимость тары и доставку, рубли РФ | Адрес поставки
[6 empty] | 1 кв. | 2 кв. | 3 кв. | 4 кв. | Итого
1 | 2 | 3 | 4 | 5 | 6 | 7 | 8 | 9 | 10 | 11 | 12 | 13 | 14 | 15
2 | 40169 | СИСТЕМА ЭЛЕКТРОПИТАНИЯ ПОСТОЯННОГО ТОКА 48V/2000W |  | Сисиема питания 1U на 2,0 кВт в составе: 2 шт. выпрямительных модуля на выходное напряжение 48 вольт, 1-фазный вход, наличие варисторной защиты, контроллер с модулем TCP/IP (с интерфейсом RS485, USB, TCP/IP, SNMP), меню контроллера русифицированное , 3 нагрузочных автомата (6А, 10А, 16А), 2 батарейных автомата (40А=2шт.), максимальная нагрузка 10А, температурный датчик для АКБ. | шт | 0 | 0 | 0 | 11 | 11 | 66644.91 | 733094.01 | 865050.9318 | г. Уфа, ул. Каспийская, д.14, Мухаметшина З.Р. 89018173671, кол-во 11.
[12 empty] | 733094.01 | 865050.9318
[12 empty] | в т.ч. НДС | 131956.9218
Предельная стоимость лота составляет 865 050,93 руб. (с НДС)
Объем может быть изменен на 30% без изменения стоимости единицы
Требуемые сроки поставки: |  |  | в течении 30 дней с момента подписания договора
Транспортировка товара: |  |  | Транспортировка товара осуществляется железнодорожным и/или автомобильным транспортом, в объеме транзитной (вагонной) нормы или кратной транзитной (вагонной) норме за счет Поставщика.
Особые условия |  |  | Исполнение корзины оборудования для монтажа в стойки и шкафы 19". Поставка должна быть комплектной и полностью соответствовать спецификации Приложения. Поставщик обязан представить декларации о соответствии на оборудование, зарегистрированные в Федеральном агентстве связи. Оборудование должно быть поставлено новым (не бывшим в использовании) в неповреждённой упаковке изготовителя, надлежащего качества, в соответствии с технической документацией. Производители оборудования: ОАО "ЮПЗ "Промсвязь", ООО "Элтэк", ООО "Штиль", ООО ТХ "ЭлектроСистемы", ООО "LPM" или аналогичные.
Гарантийные обязательства |  |  | не менее 24 месяцев
Срок службы |  |  | не менее 25 лет
Инициатор закупки: |  |  | Кощеев С.А., тел. (347)-221-54-18 , эл.почта: Koshcheev@bashtel.ru
Контактное лицо по тех. вопросам |  |  | Кощеев С.А., тел. (347)-221-54-18 , эл.почта: Koshcheev@bashtel.ru