## Лист1
Приложение 1.1
СПЕЦИФИКАЦИЯ
ЛОТ 7238 | Поставка оптических муфт и комплектующих
№ п.п. | Номенклатура | Наименование товара | Наименование товара поставщика *1 | Описание | Eд.изм | Количество |  |  |  |  | Цена за единицу измерения без НДС, включая стоимость тары и доставку, рубли РФ | Сумма без НДС, включая стоимость тары и доставку, рубли РФ | Сумма в том числе НДС, включая стоимость тары и доставку, рубли РФ | Адрес поставки
[6 empty] | I кв. | II кв. | III кв. | IV кв. | Итого
1 | 2 | 3 | 4 | 5 | 6 | 7 | 8 | 9 | 10 | 11 | 12 | 13 | 14 | 15
1 | 39252 | ГИЛЬЗА КДЗС, 40ММ |  | Гильза термоусаживаемая КДЗС 40мм. Представляет собой полиолефиновую трубку, внутри которой находится металлический стержень и трубка из севилена. Предназначена для защиты места сварки двух волокон в оптических муфтах и кроссах. Гильзы термоусаживаемы, снначала усаживается внутренняя трубка (более легкоплавкая), затем внешняя, при усадке весь воздух выдавливается. | шт | 6300 | 5000 | 5400 | 5000 | 21700 | 1.07 | 23219 | 27398.42 | г. Уфа, ул. Каспийская, д.14; Иксанова Ф.С. 89053527779;
2 | 36340 | ГИЛЬЗА КДЗС (60 ММ) |  | Гильза термоусаживаемая КДЗС 60мм. Представляет собой полиолефиновую трубку, внутри которой находится металлический стержень и трубка из севилена. Предназначена для защиты места сварки двух волокон в оптических муфтах и кроссах. Гильзы термоусаживаемы, снначала усаживается внутренняя трубка (более легкоплавкая), затем внешняя, при усадке весь воздух выдавливается. | шт | 5870 | 9610 | 1200 | 0 | 16680 | 1.07 | 17847.6 | 21060.168 | г. Уфа, ул. Каспийская, д.14; Иксанова Ф.С. 89053527779;
3 | 39180 | КОМПЛЕКТ №3 ДЛЯ ВВОДА ОК МТОК |  | Для ОК без брони. Для подвесных самонесущих ОК с повивом из синтетических нитей. Для МТОК-Б1, В3, К6, ББ. Требования: Соответствие "Правилам применения муфт для монтажаа кабелей связи", утвержденным Приказом Мининформсвязи Российской Федерации от 10.04.2006 г. №40. | шт | 80 | 68 | 0 | 0 | 148 | 277.18 | 41022.64 | 48406.7152 | г. Уфа, ул. Каспийская, д.14; Иксанова Ф.С. 89053527779;
4 | 39181 | КОМПЛЕКТ №4 ДЛЯ ВВОДА ОК МТОК |  | Для ОК с броней из стальных проволок, гофрированной стальной ленты или стеклопрутков. Для МТОК-Б1, В2, В3, К6, М6, ББ. Требования: Соответствие "Правилам применения муфт для монтажа кабелей связи", утввержденным Приказом Мининформсвязи Российской Федерации от 10.04.2006 г. №40. | шт | 0 | 15 | 0 | 0 | 15 | 636.47 | 9547.05 | 11265.519 | г. Уфа, ул. Каспийская, д.14; Иксанова Ф.С. 89053527779;
5 | 39182 | КОМПЛЕКТ №6 ДЛЯ ВВОДА ОК МТОК |  | Предназначен для ввода в овальный патрубок “транзитной” петли ОК без крепления силовых элементов или же для ввода двух отдельных ОК. Для МТОК-Б1, В3, Г3, К6, Л6, ББ. Требования: Соответствие "Правилам применения муфт для монтажа кабелей связи", утвержденным Приказом Мининформсвязи Российской Федерации от 10.04.2006 г. №40. | шт | 272 | 1033 | 5 | 0 | 1310 | 419.62 | 549702.2 | 648648.596 | г. Уфа, ул. Каспийская, д.14; Иксанова Ф.С. 89053527779;
6 | 39183 | КОМПЛЕКТ №7 ДЛЯ ВВОДА ОК МТОК |  | Для ОК с броней из стальных проволок. Для МТОК-А1. Требования: Соответствие "Правилам применения муфт для монтажа кабелей связи", утвержденным Приказом Мининформсвязи Российской Федерации от 10.04.22006 г. №40. | шт | 225 | 183 | 691 | 0 | 1099 | 807.12 | 887024.88 | 1046689.3584 | г. Уфа, ул. Каспийская, д.14; Иксанова Ф.С. 89053527779;
7 | 39184 | КОМПЛЕКТ №9 ДЛЯ ВВОДА ОК МТОК |  | Для ввода самонесущего оптического кабеля или транзитной петли ОК с броней. В комплекте №9 для ввода ОК имеются средства для фиксации проволоки брони. Включает в себя: ТУТ 70/26 – 1 шт.Наконечник из 2-х обрез. половин – 1 шт.Шкурка шлиф. – 1 шт. Герметтик 2900R – 1 шт.VM скотч лента – 1 шт.Зажим разветвительный малый – 1 шт.Винт-саморез – 1 шт.Болты – 2 шт.Гайки – 2 шт.Планка – 1 шт.Скоба – 1 шт.Требования: Соответствие "Правилам применения муфт для монтажа кабелей связи", утвержденным Приказом Мининфомсвязи Российской Федерации от 10.04.2006 г. №40. | шт | 0 | 3 | 0 | 0 | 3 | 458.15 | 1374.45 | 1621.851 | г. Уфа, ул. Каспийская, д.14; Иксанова Ф.С. 89053527779;
8 | 18071 | КОМПЛЕКТ ДЛЯ РЕМОНТА МТОК |  | Состав комплекта: ТУТ 180/60 (для герметизации кожуха с оголовником) – 1 шт; Шкурка шлифовальная – 1 шт; Пластмассовый хомут из двух половин – 1 шт; Маркеры для модулей – 1 лист; Гильза КДЗС – 10 шт; Стяжки нейлоновые – 8 шт; Силикагель – 1 упак. Требоваания: Соответствие "Правилам применения муфт для монтажа кабелей связи", утвержденным Приказом Мининформсвязи Российской Федерации от 10.04.2006 г. №40. | компл | 27 | 292 | 2 | 0 | 321 | 474.92 | 152449.32 | 179890.1976 | г. Уфа, ул. Каспийская, д.14; Иксанова Ф.С. 89053527779;
9 | 38489 | КОМПЛЕКТ МАРКИРОВОЧНЫЙ ПЛАСТМАССОВЫЙ КМП |  | Бирка полиэтиленовая 90x20x2 мм - 1 шт. Самоламинирующийся кабельный маркер DAT-40-292 - 1 шт. Стяжка пластмассовая длиной до 250 мм - 2 шт. | упак | 1 | 0 | 0 | 0 | 1 | 1158.62 | 1158.62 | 1367.1716 | кол-во: 1; г. Уфа, ул. Каспийская, д.14; Мухаметшина З.Р. 89018173671
10 | 39179 | МУФТА МПЗ ДЛЯ МТОК |  | Защитная пластмассовая муфта. Для дополнительной защиты муфт типа МТОК. Для использования в котлованах, в открытых сухих грунтах: песчаных и глинистых. Требования: Соответствование "Правилам применения муфт для монтажа кабелей связи", утвержденным ППриказом Мининформсвязи Российской Федерации от 10.04.2006 г. №40. | шт | 29 | 75 | 13 | 0 | 117 | 1216.43 | 142322.31 | 167940.3258 | г. Уфа, ул. Каспийская, д.14; Иксанова Ф.С. 89053527779;
11 | 37383 | МУФТА ОПТИЧЕСКАЯ МТОК-Г3/216-1КТ3645-К |  | Внутризоновая тупиковая муфта. Для монтажа городских и подвесных оптических кабелей как с бронёй из гофрированной стальной ленты, так и без брони. Способ герметизации кожуха с оголовником механический, с применением пластмассового хомута. Конструкция корппуса должна позволять крепить ЦСЭ и периферийные силовые элементы сращиваемых ОК Максимальное число соединяемых ОВ - 216. Максимальным число вводимых ОК - 7. Требоваия: Соответствование "Правилам применения муфт для монтажа кабелей связи", утвержденным Приказом Мининформсвязи Российской Федерации от 10.04.2006 г. №40. Декларация о соответствии. | шт | 30 | 38 | 161 | 0 | 229 | 2532.62 | 579969.98 | 684364.5764 | г. Уфа, ул. Каспийская, д.14; Иксанова Ф.С. 89053527779;
12 | 38265 | МУФТА МТОК-Г3/Б-1КТ3645-К-8SC |  | Муфта кластерная предназначена для оптических сетей доступа (FTTH) в малоэтажном секторе (сельская местность, коттеджные поселки и т.п.). Муфта используется для ответвления из распределительного кабеля волокон, обслуживающих группу абонентов (кластер). Длля удобства работы абонентских служб оператора муфта снабжена миникроссом емкостью до 8 адаптеров SC. Конструкция муфты предусматривает возможность установки пассивных устройств обработки оптического сигнала (PLC разветвителей). Может устанавливаться в коодцах кабельной канализации, в технических этажах зданий, в наземных или подвесных шкафах, на опорах осветительной сети. | шт | 25 | 25 | 0 | 0 | 50 | 2727.7 | 136385 | 160934.3 | кол-во: 50; ; Иксанова Ф.С. 89053527779
13 | 37714 | МУФТА ОПТИЧЕСКАЯ МТОК-Г3/Б-4КТ3645-К-8SC |  | Муфта кластерная. Для оптических сетей доступа (FTTH) в малоэтажном секторе (сельская местность, коттеджные поселки и пр.). Для устанавки в колодцах кабельной канализации, в технических этажах зданий, в наземных или подвесных шкафах, непосредственно на оппорах осветительной сети. Для ответвления из магистрального кабеля волокон, обслуживающих группы абонентов (кластеры). Должна быть снабжена миникроссом ёмкостью до 8 адаптеров SC. Конструкцией муфты должна быть предусмотрена возможность установки пассивны устройств обработки оптического сигнала (PLC и FBT разветвители, мультиплексоры WDM и OADM и пр.). Требования: Соответствование "Правилам применения муфт для монтажа кабелей связи", утвержденным Приказом Мининформсвязи Российской Федерации от 10.04.2006 г. №40. Декларация о соответствии. | шт | 66 | 718 | 75 | 0 | 859 | 2727.7 | 2343094.3 | 2764851.274 | г. Уфа, ул. Каспийская, д.14; Иксанова Ф.С. 89053527779;
14 | 18072 | САЛФЕТКИ KIM-WIPES БЕЗВОРСОВ. |  | Cалфетки безворсовые Kimwipes используются для очистки оптического волокна от остатков эпоксилокрилового покрытия после его удаления c помощью стриппера, а также используются для протирки оптических коннекторов. Количество салфеток в упаковке - 280 шт. | упак | 34 | 25 | 25 | 32 | 116 | 147.35 | 17092.6 | 20169.268 | г. Уфа, ул. Каспийская, д.14; Иксанова Ф.С. 89053527779;
15 | 33965 | СОЕДИНИТЕЛЬ СКОТЧЛОК UY-2 |  | кабельный соединитель однопарный с гел. наполн. | шт | 13100 | 13100 | 2630 | 2600 | 31430 | 2 | 62860 | 74174.8 | г. Уфа, ул. Каспийская, д.14; Иксанова Ф.С. 89053527779;
16 | 40344 | МУФТА ОПТИЧЕСКАЯ МТОК-А1/216-1КТ3645-К-77 |  | Проволочная броня, транзит.Магистральная тупиковая муфта. Для монтажа магистральных ОК с броней из стальных проволок. Максимальное число соединяемых ОВ - 216. Максимальное число вводимых ОК - 3. Герметизация кожуха с оголовником "горячим" способом, с примменением термоусаживаемой трубки. Для использования в котлованах, колодцах, помещениях ввода кабелей, на дне неглубоких (до 10 м) водоемов, в котлованах на берегах водоемов. Требования: Соответствие "Правилам применения муфт для монтажа кабелей связи", утвержденным Приказом Мининформсвязи Российской Федерации от 10.04.2006 г. №40. Декларация о соответствии. | шт | 85 | 130 | 32 | 0 | 247 | 3562.62 | 879967.14 | 1038361.2252 | г. Уфа, ул. Каспийская, д.14; Иксанова Ф.С. 89053527779;
17 | 40349 | МУФТА ОПТИЧЕСКАЯ МТОК-Б1/216-1КТ3645-К-44 |  | Магистральная тупиковая муфта. Для монтажа магистральных ОК с броней из стальных проволок. Максимальное число соединяемых ОВ - 216. Максимальным число вводимых ОК - 8. Герметизация кожуха с оголовником "горячим" способом, с применением термоусаживаемой тррубки. Для использования в грунте, колодцах, помещениях ввода кабелей, в котлованах на берегах водоемов. Требования: Соответствование "Правилам применения муфт для монтажа кабелей сязи", утвержденным Приказом Мининформсвязи Российской Федерации от 10.04.2006 г. №40. Декларация о соответствии. | шт | 0 | 2 | 0 | 0 | 2 | 3211.24 | 6422.48 | 7578.5264 | г. Уфа, ул. Каспийская, д.14; Иксанова Ф.С. 89053527779;
18 | 40357 | МУФТА ОПТИЧЕСКАЯ МТОК-Б2/216-1КТ3645-К-44 |  | Муфта тупиковая оптического кабеля МТОК типоразмера В2/216 (далее муфта) предназначена для использования в качестве соединительной, разветвительной муфты для монтажа оптических кабелей связи , прокладываемых, подвешиваемых на открытом воздухе, в кабельнойй канализации, в коллекторах и тоннелях, внутри помещений, в грунтах всех категорий ,кроме подверженных мерзлотным воздействиям. Способ герметизации кожуха с оголовником осуществляется с помощью хомута из нержавеющей стали. Муфта комплектуется одной сплйс - кассетой, гильзами КДЗС и двумя комплектами ввода №4. | шт | 0 | 12 | 0 | 0 | 12 | 3501.46 | 42017.52 | 49580.6736 | г. Уфа, ул. Каспийская, д.14; Иксанова Ф.С. 89053527779;
19 | 40361 | МУФТА ОПТИЧЕСКАЯ МТОК-Л6/108-1КТ3645-К |  | Внутризоновая тупиковая муфта для монтажа ОК в городской канализации, подвалах, чердаках, опорах, а также в ЗПТ. Максимальное число соединяемых ОВ - 108. Максимальным число вводимых ОК - 5. Способ герметизации кожуха с оголовником механический, с примененнием пластмассового хомута. Требования: Соответствовие "Правилам применения муфт для монтажа кабелей связи", утвержденным Приказом Мининформсвязи Российской Федерации от 10.04.2006 г. №40. Декларация о соответствии. | шт | 146 | 58 | 0 | 0 | 204 | 1596.77 | 325741.08 | 384374.4744 | г. Уфа, ул. Каспийская, д.14; Иксанова Ф.С. 89053527779;
20 | 40365 | МУФТА ОПТИЧЕСКАЯ МТОК-Л6/В-8SC |  | Малогабаритная муфта МТОК-Л6 предназначена для монтажа городских и подвесных оптических кабелей как с броней из гофрированной стальной ленты, так и без брони. Способ герметизации кожуха с оголовником механический, с применением пластмассового хомута. Муфтта оснащена ступенчатыми патрубками, узкие участки которых предназначены специально для ввода тонких кабелей. Конструкция МТОК-Л6 позволяет крепить ЦСЭ и периферийные силовые элементы сращиваемых ОК. Муфта имеет: 2 круглых патрубка с внутренним диаметром0 мм, 2 круглых патрубка 16 мм и один овальный патрубок. Муфта оснащается пластмассовым универсальным кронштейном, на котором можно установить до 3-х кассет типа КТ, две сверху и одну снизу кронштейна. В случае, если с нижней стороны к кронштейну прикрепляется бухта запаса модулей или транзитная петля, количество кассет на кронштейне может быть не более двух. В комплект муфты МТОК-Л6 входит металлический кронштейн для установки муфты на вертикальные поверхности или опоры с помощью монтажной ленты. | шт | 368 | 1545 | 461 | 0 | 2374 | 1931.17 | 4584597.58 | 5409825.1444 | г. Уфа, ул. Каспийская, д.14; Иксанова Ф.С. 89053527779;
21 | 43159 | ОЧИСТИТЕЛЬ ОПТИЧЕСКИХ КОННЕКТОРОВ IBC FC 2,5 "BRAND CLEANER" |  | BC FC 2,5 – это устройство для очистки оптических коннекторов FC, SC, ST и E2000 с типами полировок PC и APC , а именно торцевых поверхностей ферул оптических разъемов коммутационных кабелей внутри адаптеров и коммутационных панелей. Очистители IBC FC 2,5 изготовлены из антистатического материала, в них используется оригинальная сухая чистящая нить, которая бережно удаляет вредные загрязнения из разъема, не повреждая торцевую поверхность разъема. Чистящей нити хватает более чем на 525 чисток (нажатий). | шт | 3 | 3 | 2 | 3 | 11 | 3000 | 33000 | 38940 | г. Уфа, ул. Каспийская, д.14; Иксанова Ф.С. 89053527779;
[12 empty] | 10836815.75 | 12787442.585
[12 empty] | В т.ч. НДС | 2095958.69
Предельная сумма лота составляет: 13740173,64 руб. с НДС.
Объем может быть изменен на 30% без изменения стоимости единицы
Требуемые сроки поставки: |  |  | 1 кв.-до10.02.2015 г., 2 кв.-до 30.03.2015 г., 3,4 кв.-до 10.07. 2015 г.
Транспортировка товара: |  |  | Транспортировка товара осуществляется железнодорожным и/или автомобильным транспортом, в объеме транзитной (вагонной) нормы или кратной транзитной (вагонной) норме за счет Поставщика.
Особые условия |  |  | техническое описание поставляемого товара, инструкция на русском языке, сертификат соотвествия страндартам
Гарантийные обязательства |  |  | Гарантийные обязательства - 2 года со дня ввода в эксплуатацию
Инициатор закупки: |  |  | Исмагилов Р.А., тел. (347)221-56-53, эл.почта: r.ismagilov2@bashtel.ru
Контактное лицо по тех. Вопросам |  |  | Силов К.В. тел.8 (347) 221-54-09; 8-901-817-36-94, эл.почта: k.silov@bashtel.ru
1* - Заполняется в случае отличия наименования продукции, предлагаемой участником, от наименования продукции, указанной в закупочной документации
Исполнитель:
Аминов Руслан Памирович
тел. |  | (347)221-57-47
эл.почта |  | эл.почта: r.aminov@bashtel.ru

## XLR_NoRangeSheet (hidden)
4.2, Developer (build 122-D7) | #NAME?
Query2 | 7238 | г.Уфа | 4912 | Поставка оптических муфт и комплектующих | Исмагилов Р.А., тел. (347)221-56-53, эл.почта: | (347)221-56-53 | Силов К.В. | Поставка оптических муфт и комплектующих | 30.12.2015 | Аминов Руслан Памирович | (347)221-57-47 | 1655 | Отдел капитального строительства (ОКС) | 0 | Приложение 1.4