## Лист1
Приложение 1.2
СПЕЦИФИКАЦИЯ
ЛОТ 7238 | Поставка оптических муфт и комплектующих
№ п.п. | Номенклатура | Наименование товара | Наименование товара поставщика1 | Описание | Eд.изм | Количество |  |  |  |  | Цена за единицу измерения без НДС, включая стоимость тары и доставку, рубли РФ | Сумма без НДС, включая стоимость тары и доставку, рубли РФ | Сумма в том числе НДС, включая стоимость тары и доставку, рубли РФ | Адрес поставки
[6 empty] | I кв. | II кв. | III кв. | IV кв. | Итого
1 | 2 | 3 | 4 | 5 | 6 | 7 | 8 | 9 | 10 | 11 | 12 | 13 | 14 | 15
1 | 39179 | МУФТА МПЗ ДЛЯ МТОК |  | Защитная пластмассовая муфта. Для дополнительной защиты муфт типа МТОК. Для использования в котлованах, в открытых сухих грунтах: песчаных и глинистых. Требования: Соответствование "Правилам применения муфт для монтажа кабелей связи", утвержденным ППриказом Мининформсвязи Российской Федерации от 10.04.2006 г. №40. | шт | 2 | 2 | 2 | 0 | 6 | 1216.43 | 7298.58 | 8612.3244 | г. Уфа, ул. Каспийская, д.14; Иксанова Ф.С. 89053527779;
2 | 18072 | САЛФЕТКИ KIM-WIPES БЕЗВОРСОВ. |  | Cалфетки безворсовые Kimwipes используются для очистки оптического волокна от остатков эпоксилокрилового покрытия после его удаления c помощью стриппера, а также используются для протирки оптических коннекторов. Количество салфеток в упаковке - 280 шт. | упак | 0 | 15 | 10 | 0 | 25 | 147.35 | 3683.75 | 4346.825 | г. Уфа, ул. Каспийская, д.14; Иксанова Ф.С. 89053527779;
3 | 40164 | СТРИППЕР KABIFIX FK28 ДЛЯ УДАЛЕНИЯ ВНЕШНИЙ ОБОЛОЧКИ КАБЕЛЯ |  | Стриппер Kabifix FK-28 предназначен для удаления внешней полимерной оболочки кабеля диаметром от 6 до 28 мм. Может использоваться также для резки пластиковых труб диаметром 6 - 25 мм. Конструкция стриппера обеспечивает поперечную, продольную и спиральную резку оболочки. | шт | 0 | 0 | 6 | 0 | 6 | 1499.54 | 8997.24 | 10616.7432 | г. Уфа, ул. Каспийская, д.14; Иксанова Ф.С. 89053527779;
4 | 43159 | ОЧИСТИТЕЛЬ ОПТИЧЕСКИХ КОННЕКТОРОВ IBC FC 2,5 "BRAND CLEANER" |  | BC FC 2,5 – это устройство для очистки оптических коннекторов FC, SC, ST и E2000 с типами полировок PC и APC , а именно торцевых поверхностей ферул оптических разъемов коммутационных кабелей внутри адаптеров и коммутационных панелей. Очистители IBC FC 2,55 изготовлены из антистатического материала, в них используется оригинальная сухая чистящая нить, которая бережно удаляет вредные загрязнения из разъема, не повреждая торцевую поверхность разъема. Чистящей нити хватает более чем на 525 чисток (нажатий). | шт | 0 | 9 | 8 | 0 | 17 | 3000 | 51000 | 60180 | г. Уфа, ул. Каспийская, д.14; Иксанова Ф.С. 89053527779;
[12 empty] | 70979.57 | 83755.8926
[12 empty] | В т.ч. НДС | 12776.3226
Предельная сумма лота составляет: 83755,89 руб. с НДС.
Объем может быть изменен на 30% без изменения стоимости единицы
Требуемые сроки поставки: |  |  | 1 кв.-до10.02.2015 г., 2 кв.-до 30.03.2015 г., 3,4 кв.-до 10.07. 2015 г.
Транспортировка товара: |  |  | Транспортировка товара осуществляется железнодорожным и/или автомобильным транспортом, в объеме транзитной (вагонной) нормы или кратной транзитной (вагонной) норме за счет Поставщика.
Особые условия |  |  | техническое описание поставляемого товара, инструкция на русском языке, сертификат соотвествия страндартам
Гарантийные обязательства |  |  | Гарантийные обязательства - 2 года со дня ввода в эксплуатацию
Инициатор закупки: |  |  | Силов К.В. тел.8 (347) 221-55-97; эл.почта: d.shic@bashtel.ru
Контактное лицо по тех. Вопросам |  |  | Силов К.В. тел.8 (347) 221-54-09; 8-901-817-36-94, эл.почта: k.silov@bashtel.ru
1* - Заполняется в случае отличия наименования продукции, предлагаемой участником, от наименования продукции, указанной в закупочной документации
Исполнитель:
Аминов Руслан Памирович
тел. |  | (347)221-57-47
эл.почта |  | r.aminov@bashtel.ru

## XLR_NoRangeSheet (hidden)
4.2, Developer (build 122-D7) | #NAME?
Query2 | 7238 | г.Уфа | 4912 | Поставка оптических муфт и комплектующих | Исмагилов Р.А., тел. (347)221-56-53, эл.почта: | (347)221-56-53 | Силов К.В. | Поставка оптических муфт и комплектующих | 31.12.2015 | Аминов Руслан Памирович | (347)221-57-47 | 246342 | Отдел организации эксплуатации систем коммутации и сетей доступа | 0 | Приложение 1.1