## Лист1
Приложение 1.3
СПЕЦИФИКАЦИЯ
ЛОТ 7238 | Поставка оптических муфт и комплектующих
№ п.п. | Номенклатура | Наименование товара | Наименование товара поставщика1 | Описание | Eд.изм | Количество |  |  |  |  | Цена за единицу измерения без НДС, включая стоимость тары и доставку, рубли РФ | Сумма без НДС, включая стоимость тары и доставку, рубли РФ | Сумма в том числе НДС, включая стоимость тары и доставку, рубли РФ | Адрес поставки
[6 empty] | I кв. | II кв. | III кв. | IV кв. | Итого
1 | 2 | 3 | 4 | 5 | 6 | 7 | 8 | 9 | 10 | 11 | 12 | 13 | 14 | 15
1 | 39252 | ГИЛЬЗА КДЗС, 40ММ |  | Гильза термоусаживаемая КДЗС 40мм. Представляет собой полиолефиновую трубку, внутри которой находится металлический стержень и трубка из севилена. Предназначена для защиты места сварки двух волокон в оптических муфтах и кроссах. Гильзы термоусаживаемы, снначала усаживается внутренняя трубка (более легкоплавкая), затем внешняя, при усадке весь воздух выдавливается. | шт | 750 | 1150 | 1102 | 750 | 3752 | 1.07 | 4014.64 | 4737.2752 | г. Уфа, ул. Каспийская, д.14; Иксанова Ф.С. 89053527779;
2 | 36340 | ГИЛЬЗА КДЗС (60 ММ) |  | Гильза термоусаживаемая КДЗС 60 мм. Представляет собой полиолефиновую трубку, внутри которой находится металлический стержень и трубка из севилена. Предназначена для защиты места сварки двух волокон в оптических муфтах и кроссах. Гильзы термоусаживаемы, ссначала усаживается внутренняя трубка (более легкоплавкая), затем внешняя, при усадке весь воздух выдавливается. | шт | 520 | 1574 | 1500 | 250 | 3844 | 1.07 | 4113.08 | 4853.4344 | г. Уфа, ул. Каспийская, д.14; Иксанова Ф.С. 89053527779;
3 | 39659 | КОМПЛЕКТ №11 ДЛЯ ВЫВОДА ДО 4 ПРОВОДОВ ГПП |  | Комплект №11 для вывода до 4 проводов ГПП МТОК.Содержит: ТУТ 70/26- 1 шт, ТУТ 25/8 -4 шт. Корпус-1 шт.Оголовник - 1 шт.Шкурку шлифовальную - 1 шт.Требования: Соответствие "Правилам применения муфт для монтажа кабелей связи", утвержденным Приказом Мининфоррмсвязи Российской Федерации от 10.04.2006 г. №40. | шт | 5 | 3 | 2 | 2 | 12 | 234 | 2808 | 3313.44 | г. Уфа, ул. Каспийская, д.14; Иксанова Ф.С. 89053527779;
4 | 39180 | КОМПЛЕКТ №3 ДЛЯ ВВОДА ОК МТОК |  | Для ОК без брони. Для подвесных самонесущих ОК с повивом из синтетических нитей. Для МТОК-Б1, В3, К6, ББ. Требования: Соответствие "Правилам применения муфт для монтажаа кабелей связи", утвержденным Приказом Мининформсвязи Российской Федерации от 10.04.2006 г. №40. | шт | 3 | 15 | 19 | 4 | 41 | 277.18 | 11364.38 | 13409.9684 | г. Уфа, ул. Каспийская, д.14; Иксанова Ф.С. 89053527779;
5 | 39181 | КОМПЛЕКТ №4 ДЛЯ ВВОДА ОК МТОК |  | Для ОК с броней из стальных проволок, гофрированной стальной ленты или стеклопрутков. Для МТОК-Б1, В2, В3, К6, М6, ББ. Требования: Соответствие "Правилам применения муфт для монтажа кабелей связи", утввержденным Приказом Мининформсвязи Российской Федерации от 10.04.2006 г. №40. | шт | 10 | 23 | 19 | 4 | 56 | 636.47 | 35642.32 | 42057.9376 | г. Уфа, ул. Каспийская, д.14; Иксанова Ф.С. 89053527779;
6 | 39182 | КОМПЛЕКТ №6 ДЛЯ ВВОДА ОК МТОК |  | Предназначен для ввода в овальный патрубок “транзитной” петли ОК без крепления силовых элементов или же для ввода двух отдельных ОК. Для МТОК-Б1, В3, Г3, К6, Л6, ББ. Требования: Соответствие "Правилам применения муфт для монтажа кабелей связи", утвержденным Приказом Мининформсвязи Российской Федерации от 10.04.2006 г. №40. | шт | 14 | 27 | 31 | 11 | 83 | 419.62 | 34828.46 | 41097.5828 | г. Уфа, ул. Каспийская, д.14; Иксанова Ф.С. 89053527779;
7 | 39183 | КОМПЛЕКТ №7 ДЛЯ ВВОДА ОК МТОК |  | Для ОК с броней из стальных проволок. Для МТОК-А1. Требования: Соответствие "Правилам применения муфт для монтажа кабелей связи", утвержденным Приказом Мининформсвязи Российской Федерации от 10.04.22006 г. №40. | шт | 8 | 29 | 21 | 6 | 64 | 807.12 | 51655.68 | 60953.7024 | г. Уфа, ул. Каспийская, д.14; Иксанова Ф.С. 89053527779;
8 | 39184 | КОМПЛЕКТ №9 ДЛЯ ВВОДА ОК МТОК |  | Для ввода самонесущего оптического кабеля или транзитной петли ОК с броней. В комплекте №9 для ввода ОК имеются средства для фиксации проволоки брони. Включает в себя: ТУТ 70/26 – 1 шт.Наконечник из 2-х обрез. половин – 1 шт.Шкурка шлиф. – 1 шт. Герметтик 2900R – 1 шт.VM скотч лента – 1 шт.Зажим разветвительный малый – 1 шт.Винт-саморез – 1 шт.Болты – 2 шт.Гайки – 2 шт.Планка – 1 шт.Скоба – 1 шт.Требования: Соответствие "Правилам применения муфт для монтажа кабелей связи", утвержденным Приказом Мининфомсвязи Российской Федерации от 10.04.2006 г. №40. | шт | 3 | 14 | 6 | 2 | 25 | 458.15 | 11453.75 | 13515.425 | г. Уфа, ул. Каспийская, д.14; Иксанова Ф.С. 89053527779;
9 | 18071 | КОМПЛЕКТ ДЛЯ РЕМОНТА МТОК |  | Состав комплекта: ТУТ 180/60 (для герметизации кожуха с оголовником) – 1 шт; Шкурка шлифовальная – 1 шт; Пластмассовый хомут из двух половин – 1 шт; Маркеры для модулей – 1 лист; Гильза КДЗС – 10 шт; Стяжки нейлоновые – 8 шт; Силикагель – 1 упак. Требоваания: Соответствие "Правилам применения муфт для монтажа кабелей связи", утвержденным Приказом Мининформсвязи Российской Федерации от 10.04.2006 г. №40. | компл | 10 | 31 | 21 | 0 | 62 | 474.92 | 29445.04 | 34745.1472 | г. Уфа, ул. Каспийская, д.14; Иксанова Ф.С. 89053527779;
10 | 37386 | КОМПЛЕКТ КАССЕТЫ КТ-3645 |  | кассета для муфты МОГ | компл | 0 | 2 | 3 | 0 | 5 | 52.43 | 262.15 | 309.337 | г. Уфа, ул. Каспийская, д.14; Иксанова Ф.С. 89053527779;
11 | 38489 | КОМПЛЕКТ МАРКИРОВОЧНЫЙ ПЛАСТМАССОВЫЙ КМП |  | Бирка полиэтиленовая 90x20x2 мм - 1 шт. Самоламинирующийся кабельный маркер DAT-40-292 - 1 шт. Стяжка пластмассовая длиной до 250 мм - 2 шт. | упак | 0 | 1 | 11 | 1 | 13 | 1158.62 | 15062.06 | 17773.2308 | г. Уфа, ул. Каспийская, д.14; Иксанова Ф.С. 89053527779;
12 | 39179 | МУФТА МПЗ ДЛЯ МТОК |  | Защитная пластмассовая муфта. Для дополнительной защиты муфт типа МТОК. Для использования в котлованах, в открытых сухих грунтах: песчаных и глинистых. Требования: Соответствование "Правилам применения муфт для монтажа кабелей связи", утвержденным ППриказом Мининформсвязи Российской Федерации от 10.04.2006 г. №40. | шт | 21 | 35 | 31 | 2 | 89 | 1216.43 | 108262.27 | 127749.4786 | г. Уфа, ул. Каспийская, д.14; Иксанова Ф.С. 89053527779;
13 | 37383 | МУФТА ОПТИЧЕСКАЯ МТОК-Г3/216-1КТ3645-К |  | Внутризоновая тупиковая муфта. Для монтажа городских и подвесных оптических кабелей как с бронёй из гофрированной стальной ленты, так и без брони. Способ герметизации кожуха с оголовником механический, с применением пластмассового хомута. Конструкция корппуса должна позволять крепить ЦСЭ и периферийные силовые элементы сращиваемых ОК Максимальное число соединяемых ОВ - 216. Максимальным число вводимых ОК - 7. Требоваия: Соответствование "Правилам применения муфт для монтажа кабелей связи", утвержденным Приказом Мининформсвязи Российской Федерации от 10.04.2006 г. №40. Декларация о соответствии. | шт | 3 | 11 | 12 | 4 | 30 | 2532.62 | 75978.6 | 89654.748 | г. Уфа, ул. Каспийская, д.14; Иксанова Ф.С. 89053527779;
14 | 38265 | МУФТА МТОК-Г3/Б-1КТ3645-К-8SC |  | Муфта кластерная предназначена для оптических сетей доступа (FTTH) в малоэтажном секторе (сельская местность, коттеджные поселки и т.п.). Муфта используется для ответвления из распределительного кабеля волокон, обслуживающих группу абонентов (кластер). Длля удобства работы абонентских служб оператора муфта снабжена миникроссом емкостью до 8 адаптеров SC. Конструкция муфты предусматривает возможность установки пассивных устройств обработки оптического сигнала (PLC разветвителей). Может устанавливаться в коодцах кабельной канализации, в технических этажах зданий, в наземных или подвесных шкафах, на опорах осветительной сети. | шт | 1 | 4 | 5 | 1 | 11 | 2727.7 | 30004.7 | 35405.546 | г. Уфа, ул. Каспийская, д.14; Иксанова Ф.С. 89053527779;
15 | 37714 | МУФТА ОПТИЧЕСКАЯ МТОК-Г3/Б-4КТ3645-К-8SC |  | Муфта кластерная. Для оптических сетей доступа (FTTH) в малоэтажном секторе (сельская местность, коттеджные поселки и пр.). Для устанавки в колодцах кабельной канализации, в технических этажах зданий, в наземных или подвесных шкафах, непосредственно на оппорах осветительной сети. Для ответвления из магистрального кабеля волокон, обслуживающих группы абонентов (кластеры). Должна быть снабжена миникроссом ёмкостью до 8 адаптеров SC. Конструкцией муфты должна быть предусмотрена возможность установки пассивны устройств обработки оптического сигнала (PLC и FBT разветвители, мультиплексоры WDM и OADM и пр.). Требования: Соответствование "Правилам применения муфт для монтажа кабелей связи", утвержденным Приказом Мининформсвязи Российской Федерации от 10.04.2006 г. №40. Декларация о соответствии. | шт | 5 | 3 | 3 | 3 | 14 | 2727.7 | 38187.8 | 45061.604 | г. Уфа, ул. Каспийская, д.14; Иксанова Ф.С. 89053527779;
16 | 37987 | МУФТА МТОК-М6/144-1КТЗ645-К-44 |  | Муфта оптическая МТОК-М6/144-1КТ3645-К-44 (проволочная броня). Малогабаритная магистральная муфта МТОК-М6 с механической герметизацией корпуса предназначена для установки в помещениях ввода кабелей, в колодцах, коллекторах, котлованах. Максимальная емкоссть муфты - 144 | шт | 0 | 0 | 1 | 0 | 1 | 3177.9 | 3177.9 | 3749.922 | г. Уфа, ул. Каспийская, д.14; Иксанова Ф.С. 89053527779;
17 | 18072 | САЛФЕТКИ KIM-WIPES БЕЗВОРСОВ. |  | Cалфетки безворсовые Kimwipes используются для очистки оптического волокна от остатков эпоксилокрилового покрытия после его удаления c помощью стриппера, а также используются для протирки оптических коннекторов. Количество салфеток в упаковке - 280 шт. | упак | 43 | 124 | 19 | 12 | 198 | 147.35 | 29175.3 | 34426.854 | г. Уфа, ул. Каспийская, д.14; Иксанова Ф.С. 89053527779;
18 | 40145 | ИНСТРУМЕНТ НИМ-25 ДЛЯ РАЗДЕЛКИ КАБЕЛЯ |  | Набор предназначен для разделки городских, подвесных и магистрально-зоновых волоконно-оптических кабелей в процессе монтажа оптических линий связи Набор представляет собой удобный кейс со всеми необходимыми для разделки высококачественными инструментами введущих фирм мира Набор включает все, что может понадобиться в работе - от фонарика до салфеток для протирания волокна | компл | 0 | 1 | 0 | 0 | 1 | 10949.36 | 10949.36 | 12920.2448 | г. Уфа, ул. Каспийская, д.14; Иксанова Ф.С. 89053527779;
19 | 40315 | КОМПЛЕКТ КАССЕТЫ К48-4525 |  | Кассета для муфт типа МОГ | компл | 0 | 9 | 0 | 0 | 9 | 203.92 | 1835.28 | 2165.6304 | г. Уфа, ул. Каспийская, д.14; Иксанова Ф.С. 89053527779;
20 | 40170 | ЛЕЗВИЕ ЗАПАСНОЕ ДЛЯ СТРИППЕРА KABIFIX FK28 |  | Лезвие запасное закаленное предназначенное для инструмента Стриппер Kabifix FK28 для разделки оптических кабелей. Источник: http://svarka-optiki.ru/shop/image/Stripper_dlja_kabelja_Kabifix_d_4_16mm.html | шт | 4 | 8 | 8 | 0 | 20 | 391.05 | 7821 | 9228.78 | г. Уфа, ул. Каспийская, д.14; Иксанова Ф.С. 89053527779;
21 | 40344 | МУФТА ОПТИЧЕСКАЯ МТОК-А1/216-1КТ3645-К-77 |  | Проволочная броня, транзит.Магистральная тупиковая муфта. Для монтажа магистральных ОК с броней из стальных проволок. Максимальное число соединяемых ОВ - 216. Максимальное число вводимых ОК - 3. Герметизация кожуха с оголовником "горячим" способом, с примменением термоусаживаемой трубки. Для использования в котлованах, колодцах, помещениях ввода кабелей, на дне неглубоких (до 10 м) водоемов, в котлованах на берегах водоемов. Требования: Соответствие "Правилам применения муфт для монтажа кабелей связи", утвержденным Приказом Мининформсвязи Российской Федерации от 10.04.2006 г. №40. Декларация о соответствии. | шт | 22 | 50 | 57 | 6 | 135 | 3562.62 | 480953.7 | 567525.366 | г. Уфа, ул. Каспийская, д.14; Иксанова Ф.С. 89053527779;
22 | 40349 | МУФТА ОПТИЧЕСКАЯ МТОК-Б1/216-1КТ3645-К-44 |  | Магистральная тупиковая муфта. Для монтажа магистральных ОК с броней из стальных проволок. Максимальное число соединяемых ОВ - 216. Максимальным число вводимых ОК - 8. Герметизация кожуха с оголовником "горячим" способом, с применением термоусаживаемой тррубки. Для использования в грунте, колодцах, помещениях ввода кабелей, в котлованах на берегах водоемов. Требования: Соответствование "Правилам применения муфт для монтажа кабелей сязи", утвержденным Приказом Мининформсвязи Российской Федерации от 10.04.2006 г. №40. Декларация о соответствии. | шт | 4 | 5 | 2 | 1 | 12 | 3211.24 | 38534.88 | 45471.1584 | г. Уфа, ул. Каспийская, д.14; Иксанова Ф.С. 89053527779;
23 | 40342 | МУФТА ОПТИЧЕСКАЯ МТОК-В3/216-1КТ3645-К |  | Любой тип кабеля Универсальная тупиковая муфта для монтажа ОК любой конструкции. Максимальное число соединяемых ОВ - 216. Максимальное число вводимых ОК - 8. Герметизация кожуха с оголовником осуществляется механическим способом. Для использования в стеснненных условиях – заполненных и малых колодцах, в подземных контейнерах для ЗПТ, в подвалах и шкафах. Требования: Соответствие "Правилам применения муфт для монтажа кабелей связи", утвержденным Приказом Мининформсвязи Российской Федерации от 10.04.2006. №40. Декларация о соответствии. | шт | 3 | 12 | 3 | 0 | 18 | 2148.7 | 38676.6 | 45638.388 | г. Уфа, ул. Каспийская, д.14; Иксанова Ф.С. 89053527779;
24 | 40341 | МУФТА ОПТИЧЕСКАЯ МТОК-К6/108-1КТ3645-К |  | Малогабаритная универсальная тупиковая муфта для монтажа ОК любой конструкции, с любыми видами брони и силовых элементов (кроме подводных). Максимальное число соединяемых ОВ - 108. Максимальным число вводимых ОК - 5. Способ герметизации кожуха с оголовникком механический, с применением пластмассового хомута. Для размещения в колодцах, в технических помещениях, в подземных контейнерах и на опорах. Требования: Соответствие "Правилам применения муфт для монтажа кабелей связи", утвержденным Приказом Мининформсвязи Российской Федерации от 10.04.2006 г. №40. Декларация о соответствии. | шт | 0 | 5 | 10 | 1 | 16 | 1529.73 | 24475.68 | 28881.3024 | г. Уфа, ул. Каспийская, д.14; Иксанова Ф.С. 89053527779;
25 | 40361 | МУФТА ОПТИЧЕСКАЯ МТОК-Л6/108-1КТ3645-К |  | Внутризоновая тупиковая муфта для монтажа ОК в городской канализации, подвалах, чердаках, опорах, а также в ЗПТ. Максимальное число соединяемых ОВ - 108. Максимальным число вводимых ОК - 5. Способ герметизации кожуха с оголовником механический, с примененнием пластмассового хомута. Требования: Соответствовие "Правилам применения муфт для монтажа кабелей связи", утвержденным Приказом Мининформсвязи Российской Федерации от 10.04.2006 г. №40. Декларация о соответствии. | шт | 8 | 23 | 5 | 4 | 40 | 1596.77 | 63870.8 | 75367.544 | г. Уфа, ул. Каспийская, д.14; Иксанова Ф.С. 89053527779;
26 | 40365 | МУФТА ОПТИЧЕСКАЯ МТОК-Л6/В-8SC |  | Малогабаритная муфта МТОК-Л6 предназначена для монтажа городских и подвесных оптических кабелей как с броней из гофрированной стальной ленты, так и без брони. Способ герметизации кожуха с оголовником механический, с применением пластмассового хомута. Муфтта оснащена ступенчатыми патрубками, узкие участки которых предназначены специально для ввода тонких кабелей. Конструкция МТОК-Л6 позволяет крепить ЦСЭ и периферийные силовые элементы сращиваемых ОК. Муфта имеет: 2 круглых патрубка с внутренним диаметром0 мм, 2 круглых патрубка 16 мм и один овальный патрубок. Муфта оснащается пластмассовым универсальным кронштейном, на котором можно установить до 3-х кассет типа КТ, две сверху и одну снизу кронштейна. В случае, если с нижней стороны к кронштейну прикрепляется бухта запаса модулей или транзитная петля, количество кассет на кронштейне может быть не более двух. В комплект муфты МТОК-Л6 входит металлический кронштейн для установки муфты на вертикальные поверхности или опоры с помощью монтажной ленты. | шт | 6 | 14 | 23 | 4 | 47 | 1931.17 | 90764.99 | 107102.6882 | г. Уфа, ул. Каспийская, д.14; Иксанова Ф.С. 89053527779;
27 | 41504 | ПАТЧПАНЕЛЬ ДЛЯ ММ НА 48 ПОРТОВ LC (EUROLAN) |  | Панель коммутационная оптическая LC 19" на 48 портов. Производитель EUROLAN. | шт | 4 | 0 | 0 | 0 | 4 | 18180.94 | 72723.76 | 85814.0368 | г. Уфа, ул. Каспийская, д.14; Иксанова Ф.С. 89053527779;
28 | 42168 | МУФТА ОПТИЧЕСКАЯ МТОК-Л7/48-1КС1645-К |  | Малогабаритная оптическая муфта. Муфта обеспечивает ввод через круглые патрубки до 4 отдельных кабелей от 5 до 22 мм. использованием только термоусаживаемых трубок, входящих в комплект муфты. Из линейки муфт МТОК, Л7 самая невысокая, всего 324 мм. | шт | 3 | 3 | 2 | 3 | 11 | 781.11 | 8592.21 | 10138.8078 | г. Уфа, ул. Каспийская, д.14; Иксанова Ф.С. 89053527779;
[12 empty] | 1324634.39 | 1563068.5802
[12 empty] | В т.ч. НДС | 238434.1902
Предельная сумма лота составляет: 1563068,58 руб. с НДС.
Объем может быть изменен на 30% без изменения стоимости единицы
Требуемые сроки поставки: |  |  | 1 кв.-до10.02.2015 г., 2 кв.-до 30.03.2015 г., 3,4 кв.-до 10.07. 2015 г.
Транспортировка товара: |  |  | Транспортировка товара осуществляется железнодорожным и/или автомобильным транспортом, в объеме транзитной (вагонной) нормы или кратной транзитной (вагонной) норме за счет Поставщика.
Особые условия |  |  | техническое описание поставляемого товара, инструкция на русском языке, сертификат соотвествия страндартам
Гарантийные обязательства |  |  | Гарантийные обязательства - 2 года со дня ввода в эксплуатацию
Инициатор закупки: |  |  | Силов К.В. тел.8 (347) 221-54-09; 8-901-817-36-94, эл.почта: k.silov@bashtel.ru
Контактное лицо по тех. Вопросам |  |  | Силов К.В. тел.8 (347) 221-54-09; 8-901-817-36-94, эл.почта: k.silov@bashtel.ru
1* - Заполняется в случае отличия наименования продукции, предлагаемой участником, от наименования продукции, указанной в закупочной документации
Исполнитель:
Аминов Руслан Памирович
тел. |  | (347)221-57-47
эл.почта |  | r.aminov@bashtel.ru

## XLR_NoRangeSheet (hidden)
4.2, Developer (build 122-D7) | #NAME?
Query2 | 7238 | г.Уфа | 4912 | Поставка оптических муфт и комплектующих | Исмагилов Р.А., тел. (347)221-56-53, эл.почта: | (347)221-56-53 | Силов К.В. | Поставка оптических муфт и комплектующих | 30.12.2015 | Аминов Руслан Памирович | (347)221-57-47 | 5006 | Отдел организации эксплуатации транспортных сетей (ООЭТС) | 2 | Операционная деятельность | Приложение 1.3