## Спецификация
РАЗДЕЛ IV. Техническое задание
СПЕЦИФИКАЦИЯ
№ п.п. | Наименование товара | Описание | Eд.изм | Предельная цена за единицу измерения без НДС, включая стоимость тары и доставку, рубли РФ | Предельная цена за единицу измерения с НДС, включая стоимость тары и доставку, рубли РФ
1 | Наклейка информационная ПАО "БАШИНФОРМСВЯЗЬ" 400х300мм | Требования: основа пленки полимерная самоклеящаяся, эластичная, толщиной не менее 70 мкм с постоянным клеевым слоем. Предназначенная для применения в условиях УХЛ1 (ГОСТ 15150-69. Климатическое исполнение, категория размещения), т.е. атмосферо- и влагостойкая, температура применения в диапазоне от-50 до +50 градусов. Срок эксплуатации не менее 2 лет. Метод нанесения текста: трафаретная печать с применением водостойких чернил или защита текста ламинированием. Размер: высота 300мм, ширина 400мм. Макет наклеек см Приложение № 5 к договору. | шт. | 64.27 | 77.13
2 | Наклейка информационная ПАО "ВЫМПЕЛКОМ" 400х300мм | Требования: основа пленки полимерная самоклеящаяся, эластичная, толщиной не менее 70 мкм с постоянным клеевым слоем. Предназначенная для применения в условиях УХЛ1 (ГОСТ 15150-69. Климатическое исполнение, категория размещения), т.е. атмосферо- и влагостойкая, температура применения в диапазоне от-50 до +50 градусов. Срок эксплуатации не менее 2 лет. Метод нанесения текста: трафаретная печать с применением водостойких чернил или защита текста ламинированием. Размер: высота 300мм, ширина 400мм. Макет наклеек см Приложение № 5 к договору. | шт. | 64.27 | 77.13
3 | Наклейка информационная ПАО "МТС" 400х300мм | Требования: основа пленки полимерная самоклеящаяся, эластичная, толщиной не менее 70 мкм с постоянным клеевым слоем. Предназначенная для применения в условиях УХЛ1 (ГОСТ 15150-69. Климатическое исполнение, категория размещения), т.е. атмосферо- и влагостойкая, температура применения в диапазоне от-50 до +50 градусов. Срок эксплуатации не менее 2 лет. Метод нанесения текста: трафаретная печать с применением водостойких чернил или защита текста ламинированием. Размер: высота 300мм, ширина 400мм. Макет наклеек см Приложение № 5 к договору. | шт. | 64.27 | 77.13
4 | Наклейка информационная ПАО "МЕГАФОН" 400х300мм | Требования: основа пленки полимерная самоклеящаяся, эластичная, толщиной не менее 70 мкм с постоянным клеевым слоем. Предназначенная для применения в условиях УХЛ1 (ГОСТ 15150-69. Климатическое исполнение, категория размещения), т.е. атмосферо- и влагостойкая, температура применения в диапазоне от-50 до +50 градусов. Срок эксплуатации не менее 2 лет. Метод нанесения текста: трафаретная печать с применением водостойких чернил или защита текста ламинированием. Размер: высота 300мм, ширина 400мм. Макет наклеек см Приложение № 5 к договору. | шт. | 64.27 | 77.13
5 | Наклейка информационная ПАО "БАШИНФОРМСВЯЗЬ" «Помещение с повышенной опасностью!» 210х150мм | Требования: основа пленки полимерная самоклеящаяся, эластичная, толщиной не менее 70 мкм с постоянным клеевым слоем. Предназначенная для применения в условиях УХЛ1 (ГОСТ 15150-69. Климатическое исполнение, категория размещения), т.е. атмосферо- и влагостойкая, температура применения в диапазоне от-50 до +50 градусов. Срок службы не менее 2 лет. Метод нанесения текста: трафаретная печать с применением водостойких чернил или защита текста ламинированием. Размер: высота 150мм, ширина 210мм. Макет наклеек см Приложение № 5 к договору. | шт. | 34.45 | 41.34
6 | Плакат информационный предупредительный | Информационный плакат предназначен для охранно-предупредительной работы обозначения линии связи: комплектуется столбиком и табличкой. Таблички изготавливаются из листа ст.3 толщиной 1,5мм, с нанесением согласованного эскиза прямой печатью, методом шелкографии, порошковым полимерным покрытием, согласно ГОСТ 9.410–88. Чернила наносятся с добавлением свето и термостабилизаторов. Табличка обработана и окрашена с двух сторон. Углы закруглены, торцы обработаны и покрашены также как поверхность таблички. В центре таблички подготовлены 2 отверстия (d= 6 мм, расположенные на расстоянии 90 мм от центра таблички по вертикали), для надежного крепления таблички. Размер таблички: высота 300мм, ширина 400мм. Столбик информационного плаката изготавливается из полиэтиленовой трубы чистого белого цвета с вертикальной разметкой черного цвета. Труба полиэтиленовая ПЭ80, марки ПНД 273-83, либо 6948С, либо аналога, соответствующих ГОСТ ПНД 16338-85. Высота столбика 2000мм, в сечении представляет собой трубу наружным диаметром 90х4,3мм. Верхняя часть столбика сплющена на длину 300 мм для крепления односторонней таблички. Имеется место для крепления анкера для антивандальной установки столбика. Имеются надписи КАБЕЛЬ/НЕ КОПАТЬ, обозначающие назначение столбика, закрытые акриловым скотчем. Каждый информационный плакат комплектуется: - Элементами крепления таблички: метизная продукция – болт д.6мм с контргайкой и шайбой в количестве – 2шт. - Анкерным устройством – композитной арматурой D10-14мм L330мм в количестве – 1шт. Срок эксплуатации составляет не менее 24 месяцев. Эскиз таблички и столбика прилагаются см.Приложение № 5 к договору. | компл | 447.03 | 536.44
7 | Табличка информационная | Таблички изготавливаются из листа ст.3 толщиной 1,5мм, с нанесением согласованного эскиза прямой печатью, методом шелкографии, порошковым полимерным покрытием, согласно ГОСТ 9.410–88. Чернила наносятся с добавлением свето и термостабилизаторов. Табличка обработана и окрашена с двух сторон. Углы закруглены, торцы обработаны и покрашены также как поверхность таблички. Размер таблички: высота 300мм, ширина 400мм ( без отверстий). Элементы крепления таблички: болт д.25*6 мм с контргайкой и шайбой в количестве – 2шт. (поставляются вместе с табличкой). Срок эксплуатации составляет не менее 24 месяцев. Эскиз таблички прилагается см.Приложение № 5 к договору. | компл | 259.24 | 311.09
8 | Бирка маркировочная "ПАО "Башинформсвязь" | Шильда 100*50 мм. Материал ПВХ 3 мм. Печать трафаретная. Технологические отверстия d=4 мм в соответствии с чертежом. Стойкость к воздействию неблагоприятных факторов по ГОСТ 12.4.026-2015. Макет бирки см Приложение № 5 к договору. | шт. | 30.41 | 36.5
9 | Бирка маркировочная "ПАО "МТС" | Шильда 100*50 мм. Материал ПВХ 3 мм. Печать трафаретная. Технологические отверстия d=4 мм в соответствии с чертежом. Стойкость к воздействию неблагоприятных факторов по ГОСТ 12.4.026-2015. Макет бирки см Приложение № 5 к договору. | шт. | 30.41 | 36.5
10 | Бирка маркировочная "ПАО "МегаФон" | Шильда 100*50 мм. Материал ПВХ 3 мм. Печать трафаретная. Технологические отверстия d=4 мм в соответствии с чертежом. Стойкость к воздействию неблагоприятных факторов по ГОСТ 12.4.026-2015. Макет бирки см Приложение № 5 к договору. | шт. | 30.41 | 36.5
11 | Бирка маркировочная "ПАО "ВымпелКом" | Шильда 100*50 мм. Материал ПВХ 3 мм. Печать трафаретная. Технологические отверстия d=4 мм в соответствии с чертежом. Стойкость к воздействию неблагоприятных факторов по ГОСТ 12.4.026-2015. Макет бирки см Приложение № 5 к договору. | шт. | 30.41 | 36.5
12 | Наклейка 95х30 | Наклейка самоклеящаяся водостойкая прямоугольной формы, размеры 95х30 мм. Цвет жёлтый, слева в трёх миллиметрах от края чёрная эмблема ПАО "Башинформсвязь" диаметром 20 мм. Справа надпись в три строки 1 строка: ПАО; 2 строка: "БАШИНФОРМСВЯЗЬ" 3 строка: Тел. дисп. 273-48-68. Цвет букв - чёрный, шрифт Arial полужирный, размер шрифта 16. Макет наклейки см. Приложение № 5 к договору. | шт. | 6.64 | 7.97
13 | Наклейка Заземление 55x55мм | Наклейка самоклеящаяся водостойкая квадратной формы 55х55 мм. Цвет жёлтый. В центре наклейки чёрная окружность диаметром 50мм и символ "Заземление". Размеры символа в соответствии с требованиями ГОСТ 21130-75. Макет наклейки см. Приложение № 5 к договору. | шт. | 2.16 | 2.59
14 | Знак предупреждающий самоклеящийся "Опасность поражения электрическим током" 25x25x25мм | Наклейка самоклеющаяся водостойкая в форме равностороннего треугольника, размер стороны 25 мм. Выполняется в соответствии с требованиями ГОСТ Р 12.4.026-2015 и СО 153-34.03.603-2003. Макет наклейки см. Приложение № 5 к договору. | шт. | 1.2 | 1.44
15 | Табличка информационная "Внимание! Ведётся видеонаблюдение" 300x150мм поливинилхлорид | Размер таблички 300х150мм. Материал ПВХ 3 мм. Печать трафаретная. Стойкость к воздействию неблагоприятных факторов по ГОСТ 12.4.026-2015. Макет таблички см. Приложение № 5 к договору. | шт. | 80 | 96
Предельная сумма лота составляет: 1 800 000 руб. с НДС
Объем может быть изменен на 20% без изменения стоимости единицы
Требуемые сроки поставки |  | Доставка товара должна быть осуществлена в срок не более 30 календарных дней после подписания сторонами Заказа
Условия доставки |  | Отгрузка до склада ПАО "Башинформсвязь",по адресу: г. Уфа, ул. Каспийская,14
Транспортировка товара: |  | Транспортировка товара осуществляется железнодорожным и/или автомобильным транспортом, в объеме транзитной (вагонной) нормы или кратной транзитной (вагонной) норме за счет Поставщика.
Гарантийный срок и срок эксплуатации |  | Срок эксплуатации не менее 2 лет.
Контактное лицо по тех. вопросам |  | К.Г. Николаев, телефон (347) 221-57-40, e.mail: k.nikolaev@bashtel.ru

## XLR_NoRangeSheet (hidden)
4.2, Developer (build 122-D7) | #NAME?
Query2 | 7941 | Республика Башкортостан | 4931 | Поставка информационных плакатов | , тел. , эл.почта: | Поставка информационных плакатов | 31.12.2015 | Красных Алена Витальевна | 3472)21-55-73 | 5006 | Отдел организации эксплуатации транспортных сетей (ООЭТС) | 0 | Приложение 1.3