## Лист1
Приложение 1.2
СПЕЦИФИКАЦИЯ
ЛОТ 7462 | Поставка оптических разветвителей и сплиттеров |  |  | Отдел эксплуатации сетей (ОЭС)
№ п.п. | Номенклатура | Наименование товара | Производитель | Описание | Eд.изм |  |  |  | Предельная цена за единицу измерения без НДС, включая стоимость тары и доставку, рубли РФ | Предельная сумма без НДС, включая стоимость тары и доставку, рубли РФ | Предельная сумма в том числе НДС, включая стоимость тары и доставку, рубли РФ | Адрес поставки
[6 empty] | II кв. | III кв. | Итого
1 | 2 | 3 | 4 | 5 | 6 | 8 | 9 | 11 | 12 | 13 | 14 | 15
1 | 39069 | РАЗВЕТВИТЕЛЬ ОПТИЧЕСКИЙ ВХ.(FC/UPC)-ВЫХ.1(FC/UPC)-ВЫХ.2(SC/APC)-50/50 |  | Длина волны 1550+-40нМ; Температурный диапазон от-40 до + 60; Внутренние потери менее 0,6дБ; Погрешность деления мене 0,6дБ; Отражение менее -50 дБ. Уровень мощности сигнала 100мВт.Волокно G657A | шт | 5 | 5 | 10 | 433.02 | 4330.2 | 5109.636 | кол-во: 22; г. Уфа, ул. Каспийская, д.14; Мухаметшина З.Р. 89018173671
2 | 39068 | РАЗВЕТВИТЕЛЬ ОПТИЧЕСКИЙ ВХ.(FC/UPC)-ВЫХ.1(FC/UPC)-ВЫХ.2(SC/APC)-65/35 |  | делитель оптического сигнала | шт | 3 | 2 | 5 | 433.02 | 2165.1 | 2554.818 | кол-во: 10; г. Уфа, ул. Каспийская, д.14; Мухаметшина З.Р. 89018173671
3 | 39067 | РАЗВЕТВИТЕЛЬ ОПТИЧЕСКИЙ ВХ.(FC/UPC)-ВЫХ.1(FC/UPC)-ВЫХ.2(SC/APC)-70/30 |  | Длина волны 1550+-40нМ; Температурный диапазон от-40 до + 60; Внутренние потери менее 0,6дБ; Погрешность деления мене 0,6дБ; Отражение менее -50 дБ. Уровень мощности сигнала 100мВт..Волокно G657A | шт | 7 | 4 | 11 | 433.02 | 4763.22 | 5620.5996 | кол-во: 25; г. Уфа, ул. Каспийская, д.14; Мухаметшина З.Р. 89018173671
4 | 39066 | РАЗВЕТВИТЕЛЬ ОПТИЧЕСКИЙ ВХ.(FC/UPC)-ВЫХ.1(FC/UPC)-ВЫХ.2(SC/APC)-75/25 |  | Длина волны 1550+-40нМ; Температурный диапазон от-40 до + 60; Внутренние потери менее 0,6дБ; Погрешность деления мене 0,6дБ; Отражение менее -50 дБ. Уровень мощности сигнала 100мВт..Волокно G657A | шт | 7 | 5 | 12 | 433.02 | 5196.24 | 6131.5632 | кол-во: 25; г. Уфа, ул. Каспийская, д.14; Мухаметшина З.Р. 89018173671
5 | 39065 | РАЗВЕТВИТЕЛЬ ОПТИЧЕСКИЙ ВХ.(FC/UPC)-ВЫХ.1(FC/UPC)-ВЫХ.2(SC/APC)-80/20 |  | Длина волны 1550+-40нМ; Температурный диапазон от-40 до + 60; Внутренние потери менее 0,6дБ; Погрешность деления мене 0,6дБ; Отражение менее -50 дБ. Уровень мощности сигнала 100мВт..Волокно G657A | шт | 7 | 5 | 12 | 433.02 | 5196.24 | 6131.5632 | кол-во: 25; г. Уфа, ул. Каспийская, д.14; Мухаметшина З.Р. 89018173671
6 | 39064 | РАЗВЕТВИТЕЛЬ ОПТИЧЕСКИЙ ВХ.(FC/UPC)-ВЫХ.1(FC/UPC)-ВЫХ.2(SC/APC)-85/15 |  | Длина волны 1550+-40нМ; Температурный диапазон от-40 до + 60; Внутренние потери менее 0,6дБ; Погрешность деления мене 0,6дБ; Отражение менее -50 дБ. Уровень мощности сигнала 100мВт..Волокно G657A | шт | 7 | 5 | 12 | 433.02 | 5196.24 | 6131.5632 | кол-во: 25; г. Уфа, ул. Каспийская, д.14; Мухаметшина З.Р. 89018173671
7 | 39062 | РАЗВЕТВИТЕЛЬ ОПТИЧЕСКИЙ ВХ.(FC/UPC)-ВЫХ.1(FC/UPC)-ВЫХ.2(SC/APC)-90/1 |  | Длина волны 1550+-40нМ; Температурный диапазон от-40 до + 60; Внутренние потери менее 0,6дБ; Погрешность деления мене 0,6дБ; Отражение менее -50 дБ. Уровень мощности сигнала 100мВт..Волокно G657A | шт | 7 | 5 | 12 | 433.02 | 5196.24 | 6131.5632 | кол-во: 25; г. Уфа, ул. Каспийская, д.14; Мухаметшина З.Р. 89018173671
8 | 39061 | РАЗВЕТВИТЕЛЬ ОПТИЧЕСКИЙ ВХ.(FC/UPC)-ВЫХ.1(FC/UPC)-ВЫХ.2(SC/APC)-95/5 |  | Длина волны 1550+-40нМ; Температурный диапазон от-40 до + 60; Внутренние потери менее 0,6дБ; Погрешность деления мене 0,6дБ; Отражение менее -50 дБ. Уровень мощности сигнала 100мВт..Волокно G657A | шт | 7 | 5 | 12 | 433.02 | 5196.24 | 6131.5632 | кол-во: 25; г. Уфа, ул. Каспийская, д.14; Мухаметшина З.Р. 89018173671
9 | 38397 | РАЗВЕТВИТЕЛЬ ОПТИЧ.PLC(SS TUBE2)1*4 0,9 1М 5SC/APC |  | делитель оптического сигнала | шт | 2 | 2 | 4 | 950 | 3800 | 4484 | кол-во: 7; г. Уфа, ул. Каспийская, д.14; Мухаметшина З.Р. 89018173671
10 | 38398 | РАЗВЕТВИТЕЛЬ ОПТИЧ.PLC(SS TUBE2)1*8 0,9 1М 9SC/APC |  | делитель оптического сигнала | шт | 2 | 2 | 4 | 1250 | 5000 | 5900 | кол-во: 7; г. Уфа, ул. Каспийская, д.14; Мухаметшина З.Р. 89018173671
11 | 39396 | РАЗВЕТВИТЕЛЬ ОПТИЧЕСКИЙ 1*2 97/3 3,0ММ |  | Длина волны 1550+-40нМ; Температурный диапазон от-40 до + 60; Внутренние потери менее 0,6дБ; Погрешность деления мене 0,6дБ; Отражение менее -50 дБ. Уровень мощности сигнала 100мВт. | шт | 3 | 0 | 3 | 433.02 | 1299.06 | 1532.8908 | кол-во: 3; г. Уфа, ул. Каспийская, д.14; Мухаметшина З.Р. 89018173671
12 | 39300 | РАЗВЕТВИТЕЛЬ ОПТИЧЕСКИЙ 1*4 25/25/25/25,3,0 |  | Длина волны 1550+-40нМ; Температурный диапазон от-40 до + 60; Внутренние потери менее 0,6дБ; Погрешность деления мене 0,6дБ; Отражение менее -50 дБ. Уровень мощности сигнала 100мВт. | шт | 3 | 0 | 3 | 683 | 2049 | 2417.82 | кол-во: 3; г. Уфа, ул. Каспийская, д.14; Мухаметшина З.Р. 89018173671
13 | 37788 | РАЗВЕТВИТЕЛЬ РО-1*2 05/95 0,9 |  | делитель оптического сигнала | шт | 2 | 2 | 4 | 228 | 912 | 1076.16 | кол-во: 4; г. Уфа, ул. Каспийская, д.14; Мухаметшина З.Р. 89018173671
14 | 37903 | РАЗВЕТВИТЕЛЬ РО-1*8(РАВН) 0,9 9SC/APC 1,5 |  | Длина волны 1550+-40нМ; Температурный диапазон от-40 до + 60; Внутренние потери менее 0,6дБ; Погрешность деления мене 0,6дБ; Отражение менее -50 дБ. Уровень мощности сигнала 100мВт. | шт | 15 | 10 | 25 | 1190 | 29750 | 35105 | кол-во: 3; г.Бирск, ул. Бурновская, д.10; Выдрин Ю.А. 89173483781; кол-во: 24; г. Стерлитамак, ул. Коммунистическая, д.30; Секварова С.В. 89656487022; кол-во: 23; г. Уфа, ул. Каспийская, д.14; Мухаметшина З.Р. 89018173671
15 | 37794 | СПЛИТТЕР ОПТИЧ. 1*2,50/50 ОКОНЦ. FC/APC-FC/APC-SC/APC,1550НМ |  | Длина волны 1550+-40нМ; Температурный диапазон от-40 до + 60; Внутренние потери менее 0,6дБ; Погрешность деления мене 0,6дБ; Отражение менее -50 дБ. Уровень мощности сигнала 100мВт..Волокно G657A | шт | 5 | 5 | 10 | 433.02 | 4330.2 | 5109.636 | кол-во: 30; г. Уфа, ул. Каспийская, д.14; Мухаметшина З.Р. 89018173671
16 | 37797 | СПЛИТТЕР ОПТИЧ. 1*2,50/50 ОКОНЦ. SC/APC-SC/APC,1310/1550НМ |  | Длина волны 1550+-40нМ; Температурный диапазон от-40 до + 60; Внутренние потери менее 0,6дБ; Погрешность деления мене 0,6дБ; Отражение менее -50 дБ. Уровень мощности сигнала 100мВт..Волокно G657A | шт | 3 | 2 | 5 | 433.02 | 2165.1 | 2554.818 | кол-во: 12; г. Уфа, ул. Каспийская, д.14; Мухаметшина З.Р. 89018173671
17 | 37831 | СПЛИТТЕР ОПТИЧ. 1*2,80/20 ОКОНЦ. FC/UPC-FC/UPC-FC/UPC,1550НМ |  | делитель оптического сигнала оконцованный | шт | 3 | 2 | 5 | 433.02 | 2165.1 | 2554.818 | кол-во: 10; г. Уфа, ул. Каспийская, д.14; Мухаметшина З.Р. 89018173671
18 | 37832 | СПЛИТТЕР ОПТИЧ. 1*2,90/10 ОКОНЦ. FC/UPC-FC/UPC-FC/UPC,1550НМ |  | делитель оптического сигнала оконцованный | шт | 3 | 2 | 5 | 433.02 | 2165.1 | 2554.818 | кол-во: 10; г. Уфа, ул. Каспийская, д.14; Мухаметшина З.Р. 89018173671
19 | 37795 | СПЛИТТЕР ОПТИЧ. 1*3,33/33/33 ОКОНЦ. FC/APC-FC/APC,1310/1550НМ |  | делитель оптического сигнала оконцованный | шт | 2 | 1 | 3 | 683 | 2049 | 2417.82 | кол-во: 7; г. Уфа, ул. Каспийская, д.14; Мухаметшина З.Р. 89018173671
20 | 39832 | РАЗВЕТВИТЕЛЬ РО-1*16(РАВН)3,0-1,55-1,0М-SC/APC |  | делитель оптического сигнала | шт | 2 | 0 | 2 | 2850 | 5700 | 6726 | кол-во: 2; г. Уфа, ул. Каспийская, д.14; Мухаметшина З.Р. 89018173671
21 | 39813 | РАЗВЕТВИТЕЛЬ РО-1*4(РАВН) 3,0 1,0 М |  | Длина волны 1550+-40нМ; Температурный диапазон от-40 до + 60; Внутренние потери менее 0,6дБ; Погрешность деления мене 0,6дБ; Отражение менее -50 дБ. Уровень мощности сигнала 100мВт..Волокно G657A | шт | 0 | 3 | 3 | 683 | 2049 | 2417.82 | кол-во: 3; г.Бирск, ул. Бурновская, д.10; Выдрин Ю.А. 89173483781
22 | 39811 | РАЗВЕТВИТЕЛЬ РО-1*4-PLC-SM/0,9 5SC/APC 1,5М |  | Длина волны 1550+-40нМ; Температурный диапазон от-40 до + 60; Внутренние потери менее 0,6дБ; Погрешность деления мене 0,6дБ; Отражение менее -50 дБ. Уровень мощности сигнала 100мВт..Волокно G657A | шт | 15 | 8 | 23 | 950 | 21850 | 25783 | кол-во: 24; г. Стерлитамак, ул. Коммунистическая, д.30; Секварова С.В. 89656487022; кол-во: 29; г. Уфа, ул. Каспийская, д.14; Мухаметшина З.Р. 89018173671
23 | 40245 | РАЗВЕТВИТЕЛЬ ОПТИЧЕСКИЙ ВХ.(FC/UPC)-ВЫХ.1(FC/UPC)-ВЫХ.2(FC/UPC)-50/50 |  | делитель оптического сигнала | шт | 3 | 2 | 5 | 433.02 | 2165.1 | 2554.818 | кол-во: 10; г. Уфа, ул. Каспийская, д.14; Мухаметшина З.Р. 89018173671
24 | 40249 | РАЗВЕТВИТЕЛЬ ОПТИЧЕСКИЙ ВХ.(FC/UPC)-ВЫХ.1(FC/UPC)-ВЫХ.2(FC/UPC)-70/30 |  | делитель оптического сигнала | шт | 3 | 2 | 5 | 433.02 | 2165.1 | 2554.818 | кол-во: 10; г. Уфа, ул. Каспийская, д.14; Мухаметшина З.Р. 89018173671
25 | 40248 | РАЗВЕТВИТЕЛЬ ОПТИЧЕСКИЙ ВХ.(FC/UPC)-ВЫХ.1(FC/UPC)-ВЫХ.2(FC/UPC)-75/25 |  | делитель оптического сигнала | шт | 3 | 2 | 5 | 433.02 | 2165.1 | 2554.818 | кол-во: 10; г. Уфа, ул. Каспийская, д.14; Мухаметшина З.Р. 89018173671
26 | 42152 | СПЛИТТЕР ОПТИЧЕСКИЙ FC/APC-FC/APC-SC/APC 95/5, 3.0 ММ, 1550NM, СПЛАВНЫЕ, 1 М. |  | Длина волны 1550+-40нМ; Температурный диапазон от-40 до + 60; Внутренние потери менее 0,6дБ; Погрешность деления мене 0,6дБ; Отражение менее -50 дБ. Уровень мощности сигнала 100мВт..Волокно G657A | шт | 7 | 7 | 14 | 433.02 | 6062.28 | 7153.4904 | кол-во: 28; г. Уфа, ул. Каспийская, д.14; Мухаметшина З.Р. 89018173671
27 | 42153 | СПЛИТТЕР ОПТИЧЕСКИЙ FC/APC-FC/APC-SC/APC 90/10, 3.0 ММ, 1550NM, СПЛАВНЫЕ, 1 М. |  | Длина волны 1550+-40нМ; Температурный диапазон от-40 до + 60; Внутренние потери менее 0,6дБ; Погрешность деления мене 0,6дБ; Отражение менее -50 дБ. Уровень мощности сигнала 100мВт..Волокно G657A | шт | 7 | 7 | 14 | 433.02 | 6062.28 | 7153.4904 | кол-во: 28; г. Уфа, ул. Каспийская, д.14; Мухаметшина З.Р. 89018173671
28 | 42154 | СПЛИТТЕР ОПТИЧЕСКИЙ FC/APC-FC/APC-SC/APC 85/15, 3.0 ММ, 1550NM, СПЛАВНЫЕ, 1 М. |  | Длина волны 1550+-40нМ; Температурный диапазон от-40 до + 60; Внутренние потери менее 0,6дБ; Погрешность деления мене 0,6дБ; Отражение менее -50 дБ. Уровень мощности сигнала 100мВт..Волокно G657A | шт | 7 | 7 | 14 | 433.02 | 6062.28 | 7153.4904 | кол-во: 28; г. Уфа, ул. Каспийская, д.14; Мухаметшина З.Р. 89018173671
29 | 42155 | СПЛИТТЕР ОПТИЧЕСКИЙ FC/APC-FC/APC-SC/APC 80/20, 3.0 ММ, 1550NM, СПЛАВНЫЕ, 1 М. |  | Длина волны 1550+-40нМ; Температурный диапазон от-40 до + 60; Внутренние потери менее 0,6дБ; Погрешность деления мене 0,6дБ; Отражение менее -50 дБ. Уровень мощности сигнала 100мВт..Волокно G657A | шт | 7 | 7 | 14 | 433.02 | 6062.28 | 7153.4904 | кол-во: 28; г. Уфа, ул. Каспийская, д.14; Мухаметшина З.Р. 89018173671
30 | 42156 | СПЛИТТЕР ОПТИЧЕСКИЙ FC/APC-FC/APC-SC/APC 75/25, 3.0 ММ, 1550NM, СПЛАВНЫЕ, 1 М. |  | Длина волны 1550+-40нМ; Температурный диапазон от-40 до + 60; Внутренние потери менее 0,6дБ; Погрешность деления мене 0,6дБ; Отражение менее -50 дБ. Уровень мощности сигнала 100мВт..Волокно G657A | шт | 7 | 7 | 14 | 433.02 | 6062.28 | 7153.4904 | кол-во: 28; г. Уфа, ул. Каспийская, д.14; Мухаметшина З.Р. 89018173671
31 | 42157 | СПЛИТТЕР ОПТИЧЕСКИЙ FC/APC-FC/APC-SC/APC 70/30, 3.0 ММ, 1550NM, СПЛАВНЫЕ, 1 М. |  | Длина волны 1550+-40нМ; Температурный диапазон от-40 до + 60; Внутренние потери менее 0,6дБ; Погрешность деления мене 0,6дБ; Отражение менее -50 дБ. Уровень мощности сигнала 100мВт..Волокно G657A | шт | 7 | 7 | 14 | 433.02 | 6062.28 | 7153.4904 | кол-во: 28; г. Уфа, ул. Каспийская, д.14; Мухаметшина З.Р. 89018173671
32 | 42158 | СПЛИТТЕР ОПТИЧЕСКИЙ FC/APC-FC/APC-FC/APC 50/50, 3.0 ММ, 1550NM, СПЛАВНЫЕ, 1 М. |  | Длина волны 1550+-40нМ; Температурный диапазон от-40 до + 60; Внутренние потери менее 0,6дБ; Погрешность деления мене 0,6дБ; Отражение менее -50 дБ. Уровень мощности сигнала 100мВт..Волокно G657A | шт | 3 | 2 | 5 | 433.02 | 2165.1 | 2554.818 | кол-во: 10; г. Уфа, ул. Каспийская, д.14; Мухаметшина З.Р. 89018173671
33 | 42159 | СПЛИТТЕР ОПТИЧЕСКИЙ FC/APC-FC/APC-FC/APC 65/35, 3.0 ММ, 1550NM, СПЛАВНЫЕ, 1 М. |  | Длина волны 1550+-40нМ; Температурный диапазон от-40 до + 60; Внутренние потери менее 0,6дБ; Погрешность деления мене 0,6дБ; Отражение менее -50 дБ. Уровень мощности сигнала 100мВт..Волокно G657A | шт | 3 | 2 | 5 | 433.02 | 2165.1 | 2554.818 | кол-во: 10; г. Уфа, ул. Каспийская, д.14; Мухаметшина З.Р. 89018173671
34 | 42160 | СПЛИТТЕР ОПТИЧЕСКИЙ FC/APC-FC/APC-FC/APC 70/30, 3.0 ММ, 1550NM, СПЛАВНЫЕ, 1 М. |  | Длина волны 1550+-40нМ; Температурный диапазон от-40 до + 60; Внутренние потери менее 0,6дБ; Погрешность деления мене 0,6дБ; Отражение менее -50 дБ. Уровень мощности сигнала 100мВт..Волокно G657A | шт | 3 | 2 | 5 | 433.02 | 2165.1 | 2554.818 | кол-во: 12; г. Уфа, ул. Каспийская, д.14; Мухаметшина З.Р. 89018173671
35 | 42171 | СПЛИТТЕР ОПТИЧЕСКИЙ FC/APC-FC/APC-FC/APC 95/5, 3.0 ММ, 1550NM, СПЛАВНЫЕ, 1 М. |  | Длина волны 1550+-40нМ; Температурный диапазон от-40 до + 60; Внутренние потери менее 0,6дБ; Погрешность деления мене 0,6дБ; Отражение менее -50 дБ. Уровень мощности сигнала 100мВт..Волокно G657A | шт | 2 | 2 | 4 | 433.02 | 1732.08 | 2043.8544 | кол-во: 10; г. Уфа, ул. Каспийская, д.14; Мухаметшина З.Р. 89018173671
36 | 42172 | СПЛИТТЕР ОПТИЧЕСКИЙ FC/APC-FC/APC-FC/APC 90/10, 3.0 ММ, 1550NM, СПЛАВНЫЕ, 1 М. |  | Длина волны 1550+-40нМ; Температурный диапазон от-40 до + 60; Внутренние потери менее 0,6дБ; Погрешность деления мене 0,6дБ; Отражение менее -50 дБ. Уровень мощности сигнала 100мВт..Волокно G657A | шт | 3 | 2 | 5 | 433.02 | 2165.1 | 2554.818 | кол-во: 10; г. Уфа, ул. Каспийская, д.14; Мухаметшина З.Р. 89018173671
37 | 42173 | СПЛИТТЕР ОПТИЧЕСКИЙ FC/UPC-FC/UPC-FC/UPC 95/5, 3.0 ММ, 1550NM, СПЛАВНЫЕ, 1 М. |  | Длина волны 1550+-40нМ; Температурный диапазон от-40 до + 60; Внутренние потери менее 0,6дБ; Погрешность деления мене 0,6дБ; Отражение менее -50 дБ. Уровень мощности сигнала 100мВт..Волокно G657A | шт | 3 | 2 | 5 | 433.02 | 2165.1 | 2554.818 | кол-во: 10; г. Уфа, ул. Каспийская, д.14; Мухаметшина З.Р. 89018173671
38 | 42176 | СПЛИТТЕР ОПТИЧЕСКИЙ FC/APC-FC/APC-FC/APC 80/20, 3.0 ММ, 1550NM, СПЛАВНЫЕ, 1 М. |  | Длина волны 1550+-40нМ; Температурный диапазон от-40 до + 60; Внутренние потери менее 0,6дБ; Погрешность деления мене 0,6дБ; Отражение менее -50 дБ. Уровень мощности сигнала 100мВт..Волокно G657A | шт | 3 | 2 | 5 | 433.02 | 2165.1 | 2554.818 | кол-во: 10; г. Уфа, ул. Каспийская, д.14; Мухаметшина З.Р. 89018173671
39 | 42177 | СПЛИТТЕР ОПТИЧЕСКИЙ FC/APC-FC/APC-FC/APC 75/25, 3.0 ММ, 1550NM, СПЛАВНЫЕ, 1 М. |  | Длина волны 1550+-40нМ; Температурный диапазон от-40 до + 60; Внутренние потери менее 0,6дБ; Погрешность деления мене 0,6дБ; Отражение менее -50 дБ. Уровень мощности сигнала 100мВт..Волокно G657A | шт | 3 | 2 | 5 | 433.02 | 2165.1 | 2554.818 | кол-во: 10; г. Уфа, ул. Каспийская, д.14; Мухаметшина З.Р. 89018173671
40 | 43244 | СПЛИТТЕР ОПТИЧЕСКИЙ FC/APC-FC/APC-FC/APC 97/3, 3.0 ММ, 1550NM, СПЛАВНЫЕ, 1 М. |  | делитель оптического сигнала оконцованный | шт | 2 | 2 | 4 | 433.02 | 1732.08 | 2043.8544 | кол-во: 9; г. Уфа, ул. Каспийская, д.14; Мухаметшина З.Р. 89018173671
41 | 43245 | СПЛИТТЕР ОПТИЧ. 1*2,97/03 ОКОНЦ. FC/UPC-FC/UPC-SC/APC,1550НМ |  | делитель оптического сигнала оконцованный | шт | 2 | 2 | 4 | 433.02 | 1732.08 | 2043.8544 | кол-во: 8; г. Уфа, ул. Каспийская, д.14; Мухаметшина З.Р. 89018173671
[10 empty] | 185744.2 | 219178.156
[10 empty] | В т.ч. НДС | 33433.956
Предельная сумма лота составляет: 219 178,16 руб. с НДС.
Объем может быть изменен на 30% без изменения стоимости единицы
Требуемые сроки поставки: |  |  | 2 кв.: до 10 июня 2015г.; 3 кв.: до 1 июля 2015 г.
Транспортировка товара: |  |  | Транспортировка товара осуществляется железнодорожным и/или автомобильным транспортом, в объеме транзитной (вагонной) нормы или кратной транзитной (вагонной) норме за счет Поставщика.
Гарантийные обязательства |  |  | не менее 12 месяцев
Срок службы |  |  | не менее 25 лет
Инициатор закупки: |  |  | Шиц Дмитрий Васильевич (347) 221-55-97
Контактное лицо по тех. Вопросам |  |  | Мухамадеев Алексей Викторович тел.: (347) 221-55-87, эл. почта: MuhamadeevAV@bashtel.ru
Исполнитель:
Шушпанникова Елена Викторовна
тел. |  | (347)221-57-56
эл.почта

## XLR_NoRangeSheet (hidden)
4.2, Developer (build 122-D7) | #NAME?
Query2 | 7462 | Республика Башкортостан | 6387 | Поставка оптических разветвителей и сплиттеров | , тел. , эл.почта: | Поставка оптических разветвителей и сплиттеров | 31.12.2015 | Шушпанникова Елена Викторовна | (347)221-57-56 | 5006 | Отдел организации эксплуатации транспортных сетей (ООЭТС) | 0 | Приложение 1.2