## Лист1
СПЕЦИФИКАЦИЯ
ЛОТ 7462 | Поставка оптических разветвителей и сплиттеров |  |  | Отдел капитального строительства (ОКС) | [9 empty] | Приложение 1.1
№ п.п. | Номенклатура | Наименование товара | Производитель | Описание | Eд.изм | Количество |  |  |  |  | Предельная цена за единицу измерения без НДС, включая стоимость тары и доставку, рубли РФ | Предельная сумма без НДС, включая стоимость тары и доставку, рубли РФ | Предельная сумма в том числе НДС, включая стоимость тары и доставку, рубли РФ | Адрес поставки
[6 empty] | I кв. | II кв. | III кв. | IV кв. | Итого
1 | 2 | 3 | 4 | 5 | 6 | 7 | 8 | 9 | 10 | 11 | 12 | 13 | 14 | 15
1 | 39069 | РАЗВЕТВИТЕЛЬ ОПТИЧЕСКИЙ ВХ.(FC/UPC)-ВЫХ.1(FC/UPC)-ВЫХ.2(SC/APC)-50/50, сплавной |  | Длина волны 1550+-40нМ; Температурный диапазон от-40 до + 60; Внутренние потери менее 0,6дБ; Погрешность деления мене 0,6дБ; Отражение менее -50 дБ. Уровень мощности сигнала 100мВт.Волокно G657A | шт | 0 | 20 | 0 | 0 | 20 | 433.02 | 8660.4 | 10219.272 | кол-во: 20; г. Уфа, ул. Каспийская, д.14; Мухаметшина З.Р. 89018173671
2 | 39067 | РАЗВЕТВИТЕЛЬ ОПТИЧЕСКИЙ ВХ.(FC/UPC)-ВЫХ.1(FC/UPC)-ВЫХ.2(SC/APC)-70/30, сплавной |  | Длина волны 1550+-40нМ; Температурный диапазон от-40 до + 60; Внутренние потери менее 0,6дБ; Погрешность деления мене 0,6дБ; Отражение менее -50 дБ. Уровень мощности сигнала 100мВт..Волокно G657A | шт | 0 | 20 | 0 | 0 | 20 | 433.02 | 8660.4 | 10219.272 | кол-во: 20; г. Уфа, ул. Каспийская, д.14; Мухаметшина З.Р. 89018173671
3 | 39066 | РАЗВЕТВИТЕЛЬ ОПТИЧЕСКИЙ ВХ.(FC/UPC)-ВЫХ.1(FC/UPC)-ВЫХ.2(SC/APC)-75/25, сплавной |  | Длина волны 1550+-40нМ; Температурный диапазон от-40 до + 60; Внутренние потери менее 0,6дБ; Погрешность деления мене 0,6дБ; Отражение менее -50 дБ. Уровень мощности сигнала 100мВт..Волокно G657A | шт | 0 | 20 | 0 | 0 | 20 | 433.02 | 8660.4 | 10219.272 | кол-во: 20; г. Уфа, ул. Каспийская, д.14; Мухаметшина З.Р. 89018173671
4 | 39065 | РАЗВЕТВИТЕЛЬ ОПТИЧЕСКИЙ ВХ.(FC/UPC)-ВЫХ.1(FC/UPC)-ВЫХ.2(SC/APC)-80/20, сплавной |  | Длина волны 1550+-40нМ; Температурный диапазон от-40 до + 60; Внутренние потери менее 0,6дБ; Погрешность деления мене 0,6дБ; Отражение менее -50 дБ. Уровень мощности сигнала 100мВт..Волокно G657A | шт | 0 | 20 | 0 | 0 | 20 | 433.02 | 8660.4 | 10219.272 | кол-во: 20; г. Уфа, ул. Каспийская, д.14; Мухаметшина З.Р. 89018173671
5 | 39064 | РАЗВЕТВИТЕЛЬ ОПТИЧЕСКИЙ ВХ.(FC/UPC)-ВЫХ.1(FC/UPC)-ВЫХ.2(SC/APC)-85/15, сплавной |  | Длина волны 1550+-40нМ; Температурный диапазон от-40 до + 60; Внутренние потери менее 0,6дБ; Погрешность деления мене 0,6дБ; Отражение менее -50 дБ. Уровень мощности сигнала 100мВт..Волокно G657A | шт | 0 | 20 | 0 | 0 | 20 | 433.02 | 8660.4 | 10219.272 | кол-во: 20; г. Уфа, ул. Каспийская, д.14; Мухаметшина З.Р. 89018173671
6 | 39062 | РАЗВЕТВИТЕЛЬ ОПТИЧЕСКИЙ ВХ.(FC/UPC)-ВЫХ.1(FC/UPC)-ВЫХ.2(SC/APC)-90/1, сплавной |  | Длина волны 1550+-40нМ; Температурный диапазон от-40 до + 60; Внутренние потери менее 0,6дБ; Погрешность деления мене 0,6дБ; Отражение менее -50 дБ. Уровень мощности сигнала 100мВт..Волокно G657A | шт | 0 | 20 | 0 | 0 | 20 | 433.02 | 8660.4 | 10219.272 | кол-во: 20; г. Уфа, ул. Каспийская, д.14; Мухаметшина З.Р. 89018173671
7 | 39061 | РАЗВЕТВИТЕЛЬ ОПТИЧЕСКИЙ ВХ.(FC/UPC)-ВЫХ.1(FC/UPC)-ВЫХ.2(SC/APC)-95/5, сплавной |  | Длина волны 1550+-40нМ; Температурный диапазон от-40 до + 60; Внутренние потери менее 0,6дБ; Погрешность деления мене 0,6дБ; Отражение менее -50 дБ. Уровень мощности сигнала 100мВт..Волокно G657A | шт | 0 | 20 | 0 | 0 | 20 | 433.02 | 8660.4 | 10219.272 | кол-во: 20; г. Уфа, ул. Каспийская, д.14; Мухаметшина З.Р. 89018173671
8 | 39291 | РАЗВЕТВИТЕЛЬ ОПТИЧЕСКИЙ, НЕОКОНЦОВАННЫЙ 1*2 70/30,3,0ММ, сплавной |  | Длина волны 1550+-40нМ; Температурный диапазон от-40 до + 60; Внутренние потери менее 0,6дБ; Погрешность деления мене 0,6дБ; Отражение менее -50 дБ. Уровень мощности сигнала 100мВт.Волокно G657A | шт | 0 | 30 | 0 | 0 | 30 | 228 | 6840 | 8071.2 | кол-во: 30; г. Туймазы, ул. Гафурова, д.60; Николаичев А.П. 89018173670
9 | 39297 | РАЗВЕТВИТЕЛЬ ОПТИЧЕСКИЙ, НЕОКОНЦОВАННЫЙ 1*2 80/20,3,0ММ, сплавной |  | Длина волны 1550+-40нМ; Температурный диапазон от-40 до + 60; Внутренние потери менее 0,6дБ; Погрешность деления мене 0,6дБ; Отражение менее -50 дБ. Уровень мощности сигнала 100мВт.Волокно G657A | шт | 0 | 30 | 0 | 0 | 30 | 228 | 6840 | 8071.2 | кол-во: 30; г. Туймазы, ул. Гафурова, д.60; Николаичев А.П. 89018173670
10 | 39295 | РАЗВЕТВИТЕЛЬ ОПТИЧЕСКИЙ НЕОКОНЦОВАННЫЙ 1*2 90/10,3,0ММ |  | Длина волны 1550+-40нМ; Температурный диапазон от-40 до + 60; Внутренние потери менее 0,6дБ; Погрешность деления мене 0,6дБ; Отражение менее -50 дБ. Уровень мощности сигнала 100мВт.Волокно G657A | шт | 0 | 30 | 0 | 0 | 30 | 228 | 6840 | 8071.2 | кол-во: 30; г. Туймазы, ул. Гафурова, д.60; Николаичев А.П. 89018173670
11 |  | РАЗВЕТВИТЕЛЬ ОПТИЧЕСКИЙ 1*3 33/33/33, SC/APC-SC/APC-SC/APC, 3,0мм, сплавной |  | Длина волны 1550+-40нМ; Температурный диапазон от-40 до + 60; Внутренние потери менее 0,6дБ; Погрешность деления мене 0,6дБ; Отражение менее -50 дБ. Уровень мощности сигнала 100мВт. | шт | 0 | 1 | 0 | 0 | 1 | 450 | 450 | 531 | кол-во: 1; г. Белорецк, ул.Ленина, д.41; Кузнецов Д.Н. 89051808865;
12 | 39298 | РАЗВЕТВИТЕЛЬ ОПТИЧЕСКИЙ, НЕОКОНЦОВАННЫЙ 1*3 33/33/33,3,0, сплавной |  | Длина волны 1550+-40нМ; Температурный диапазон от-40 до + 60; Внутренние потери менее 0,6дБ; Погрешность деления мене 0,6дБ; Отражение менее -50 дБ. Уровень мощности сигнала 100мВт. | шт | 0 | 30 | 0 | 0 | 30 | 433.02 | 12990.6 | 15328.908 | кол-во: 30; г. Туймазы, ул. Гафурова, д.60; Николаичев А.П. 89018173670
13 | 37903 | РАЗВЕТВИТЕЛЬ РО-1*8(РАВН) 0,9 9SC/APC 1,5 |  | Длина волны 1550+-40нМ; Температурный диапазон от-40 до + 60; Внутренние потери менее 0,6дБ; Погрешность деления мене 0,6дБ; Отражение менее -50 дБ. Уровень мощности сигнала 100мВт. | шт | 0 | 367 | 59 | 0 | 426 | 1190 | 506940 | 598189.2 | кол-во: 53; г.Бирск, ул. Бурновская, д.10; Выдрин Ю.А. 89173483781; кол-во: 10; г. Сибай, ул. Индустриальное шоссе, д.2; Устьянцева Л.А. 89279417186; кол-во: 119; г. Стерлитамак, ул. Коммунистическая, д.30; Секварова С.В. 89656487022; кол-во: 30; г. Туймазы, ул. Гафурова, д.60; Николаичев А.П. 89018173670; кол-во: 214; г. Уфа, ул. Каспийская, д.14; Мухаметшина З.Р. 89018173671
14 | 37794 | СПЛИТТЕР ОПТИЧ. 1*2,50/50 ОКОНЦ. FC/APC-FC/APC-SC/APC,1550НМ, сплавной |  | Длина волны 1550+-40нМ; Температурный диапазон от-40 до + 60; Внутренние потери менее 0,6дБ; Погрешность деления мене 0,6дБ; Отражение менее -50 дБ. Уровень мощности сигнала 100мВт..Волокно G657A | шт | 0 | 56 | 0 | 0 | 56 | 433.02 | 24249.12 | 28613.9616 | кол-во: 56; г. Уфа, ул. Каспийская, д.14; Мухаметшина З.Р. 89018173671
15 |  | СПЛИТТЕР ОПТИЧ. 1*2,40/60 ОКОНЦ. FC/APC-FC/APC-SC/APC,1550НМ, сплавной |  | Длина волны 1550+-40нМ; Температурный диапазон от-40 до + 60; Внутренние потери менее 0,6дБ; Погрешность деления мене 0,6дБ; Отражение менее -50 дБ. Уровень мощности сигнала 100мВт..Волокно G657A | шт | 0 | 5 | 0 | 0 | 5 | 433.02 | 2165.1 | 2554.818 | кол-во: 5; г. Уфа, ул. Каспийская, д.14; Мухаметшина З.Р. 89018173671
16 | 37827 | СПЛИТТЕР ОПТИЧ. 1*2,50/50 ОКОНЦ. FC/UPC-FC/UPC-FC/UPC,1550НМ, сплавной |  | делитель оптического сигнала оконцованный | шт | 0 | 10 | 0 | 0 | 10 | 430.34 | 4303.4 | 5078.012 | кол-во: 10; г. Уфа, ул. Каспийская, д.14; Мухаметшина З.Р. 89018173671
17 | 37797 | СПЛИТТЕР ОПТИЧ. 1*2,50/50 ОКОНЦ. SC/APC-SC/APC,1310/1550НМ, сплавной |  | Длина волны 1550+-40нМ; Температурный диапазон от-40 до + 60; Внутренние потери менее 0,6дБ; Погрешность деления мене 0,6дБ; Отражение менее -50 дБ. Уровень мощности сигнала 100мВт..Волокно G657A | шт | 0 | 74 | 0 | 0 | 74 | 430.34 | 31845.16 | 37577.2888 | кол-во: 31; г. Белорецк, ул.Ленина, д.41; Кузнецов Д.Н. 89051808865; кол-во: 28; г.Бирск, ул. Бурновская, д.10; Выдрин Ю.А. 89173483781; кол-во: 15; г. Туймазы, ул. Гафурова, д.60; Николаичев А.П. 89018173670
18 | 37957 | СПЛИТТЕР ОПТИЧ. 1*2,50/50 ОКОНЦ. SC/UPC-SC/UPC-SC/APC1310/1550НМ, сплавной |  | Длина волны 1550+-40нМ; Температурный диапазон от-40 до + 60; Внутренние потери менее 0,6дБ; Погрешность деления мене 0,6дБ; Отражение менее -50 дБ. Уровень мощности сигнала 100мВт..Волокно G657A | шт | 0 | 14 | 0 | 0 | 14 | 430.34 | 6024.76 | 7109.2168 | кол-во: 14; г.Бирск, ул. Бурновская, д.10; Выдрин Ю.А. 89173483781
19 | 37828 | СПЛИТТЕР ОПТИЧ. 1*2,65/35 ОКОНЦ. FC/UPC-FC/UPC-FC/UPC,1550НМ, сплавной |  | делитель оптического сигнала оконцованный | шт | 0 | 10 | 0 | 0 | 10 | 430.34 | 4303.4 | 5078.012 | кол-во: 10; г. Уфа, ул. Каспийская, д.14; Мухаметшина З.Р. 89018173671
20 | 37830 | СПЛИТТЕР ОПТИЧ. 1*2,70/30 ОКОНЦ. FC/UPC-FC/UPC-FC/UPC,1550НМ, сплавной |  | делитель оптического сигнала оконцованный | шт | 0 | 10 | 0 | 0 | 10 | 430.34 | 4303.4 | 5078.012 | кол-во: 10; г. Уфа, ул. Каспийская, д.14; Мухаметшина З.Р. 89018173671
21 | 37959 | СПЛИТТЕР ОПТИЧ. 1*2,70/30 ОКОНЦ. SC/UPC-SC/UPC-SC/APC,1550НМ, сплавной |  | Длина волны 1550+-40нМ; Температурный диапазон от-40 до + 60; Внутренние потери менее 0,6дБ; Погрешность деления мене 0,6дБ; Отражение менее -50 дБ. Уровень мощности сигнала 100мВт..Волокно G657A | шт | 0 | 14 | 0 | 0 | 14 | 430.34 | 6024.76 | 7109.2168 | кол-во: 14; г.Бирск, ул. Бурновская, д.10; Выдрин Ю.А. 89173483781
22 | 37829 | СПЛИТТЕР ОПТИЧ. 1*2,75/25 ОКОНЦ. FC/UPC-FC/UPC-FC/UPC,1550НМ, сплавной |  | делитель оптического сигнала оконцованный | шт | 0 | 10 | 0 | 0 | 10 | 430.34 | 4303.4 | 5078.012 | кол-во: 10; г. Уфа, ул. Каспийская, д.14; Мухаметшина З.Р. 89018173671
23 | 37831 | СПЛИТТЕР ОПТИЧ. 1*2,80/20 ОКОНЦ. FC/UPC-FC/UPC-FC/UPC,1550НМ, сплавной |  | делитель оптического сигнала оконцованный | шт | 0 | 10 | 0 | 0 | 10 | 430.34 | 4303.4 | 5078.012 | кол-во: 10; г. Уфа, ул. Каспийская, д.14; Мухаметшина З.Р. 89018173671
24 | 37961 | СПЛИТТЕР ОПТИЧ. 1*2,80/20 ОКОНЦ. SC/UPC-SC/UPC-SC/APC,1550НМ, сплавной |  | Длина волны 1550+-40нМ; Температурный диапазон от-40 до + 60; Внутренние потери менее 0,6дБ; Погрешность деления мене 0,6дБ; Отражение менее -50 дБ. Уровень мощности сигнала 100мВт..Волокно G657A | шт | 0 | 14 | 0 | 0 | 14 | 430.34 | 6024.76 | 7109.2168 | кол-во: 14; г.Бирск, ул. Бурновская, д.10; Выдрин Ю.А. 89173483781
25 | 37832 | СПЛИТТЕР ОПТИЧ. 1*2,90/10 ОКОНЦ. FC/UPC-FC/UPC-FC/UPC,1550НМ, сплавной |  | делитель оптического сигнала оконцованный | шт | 0 | 10 | 0 | 0 | 10 | 430.34 | 4303.4 | 5078.012 | кол-во: 10; г. Уфа, ул. Каспийская, д.14; Мухаметшина З.Р. 89018173671
26 | 37963 | СПЛИТТЕР ОПТИЧ. 1*2,90/10 ОКОНЦ. SC/UPC-SC/UPC-SC/APC,1550НМ, сплавной |  | Длина волны 1550+-40нМ; Температурный диапазон от-40 до + 60; Внутренние потери менее 0,6дБ; Погрешность деления мене 0,6дБ; Отражение менее -50 дБ. Уровень мощности сигнала 100мВт..Волокно G657A | шт | 0 | 14 | 0 | 0 | 14 | 430.34 | 6024.76 | 7109.2168 | кол-во: 14; г.Бирск, ул. Бурновская, д.10; Выдрин Ю.А. 89173483781
27 | 37964 | СПЛИТТЕР ОПТИЧ. 1*2,95/05 ОКОНЦ. SC/UPC-SC/UPC-SC/APC,1550НМ, сплавной |  | Длина волны 1550+-40нМ; Температурный диапазон от-40 до + 60; Внутренние потери менее 0,6дБ; Погрешность деления мене 0,6дБ; Отражение менее -50 дБ. Уровень мощности сигнала 100мВт..Волокно G657A | шт | 0 | 14 | 0 | 0 | 14 | 430.34 | 6024.76 | 7109.2168 | кол-во: 14; г.Бирск, ул. Бурновская, д.10; Выдрин Ю.А. 89173483781
28 | 39832 | РАЗВЕТВИТЕЛЬ РО-1*16(РАВН)3,0-1,55-1,0М-SC/APC |  | делитель оптического сигнала | шт | 0 | 22 | 0 | 0 | 22 | 2850 | 62700 | 73986 | кол-во: 16; г. Туймазы, ул. Гафурова, д.60; Николаичев А.П. 89018173670; кол-во: 6; г. Уфа, ул. Каспийская, д.14; Мухаметшина З.Р. 89018173671
29 | 39813 | РАЗВЕТВИТЕЛЬ РО-1*4(РАВН) 3,0 1,0 М |  | Длина волны 1550+-40нМ; Температурный диапазон от-40 до + 60; Внутренние потери менее 0,6дБ; Погрешность деления мене 0,6дБ; Отражение менее -50 дБ. Уровень мощности сигнала 100мВт..Волокно G657A | шт | 0 | 114 | 296 | 0 | 410 | 683 | 280030 | 330435.4 | кол-во: 360; г. Стерлитамак, ул. Коммунистическая, д.30; Секварова С.В. 89656487022; кол-во: 50; г. Туймазы, ул. Гафурова, д.60; Николаичев А.П. 89018173670
30 | 39811 | РАЗВЕТВИТЕЛЬ РО-1*4-PLC-SM/0,9 5SC/APC 1,5М |  | Длина волны 1550+-40нМ; Температурный диапазон от-40 до + 60; Внутренние потери менее 0,6дБ; Погрешность деления мене 0,6дБ; Отражение менее -50 дБ. Уровень мощности сигнала 100мВт..Волокно G657A | шт | 0 | 2050 | 157 | 0 | 2207 | 450 | 993150 | 1171917 | кол-во: 373; г.Бирск, ул. Бурновская, д.10; Выдрин Ю.А. 89173483781; кол-во: 15; г. Сибай, ул. Индустриальное шоссе, д.2; Устьянцева Л.А. 89279417186; кол-во: 126; г. Стерлитамак, ул. Коммунистическая, д.30; Секварова С.В. 89656487022; кол-во: 1693; г. Уфа, ул. Каспийская, д.14; Мухаметшина З.Р. 89018173671
31 | 42151 | СПЛИТТЕР ОПТИЧЕСКИЙ FC/UPC-FC/UPC-FC/UPC 85/15, 3.0 ММ, 1550NM, СПЛАВНЫЕ, 1 М., сплавной |  | Длина волны 1550+-40нМ; Температурный диапазон от-40 до + 60; Внутренние потери менее 0,6дБ; Погрешность деления мене 0,6дБ; Отражение менее -50 дБ. Уровень мощности сигнала 100мВт..Волокно G657A | шт | 0 | 10 | 0 | 0 | 10 | 430.34 | 4303.4 | 5078.012 | кол-во: 10; г. Уфа, ул. Каспийская, д.14; Мухаметшина З.Р. 89018173671
32 | 42152 | СПЛИТТЕР ОПТИЧЕСКИЙ FC/APC-FC/APC-SC/APC 95/5, 3.0 ММ, 1550NM, СПЛАВНЫЕ, 1 М. |  | Длина волны 1550+-40нМ; Температурный диапазон от-40 до + 60; Внутренние потери менее 0,6дБ; Погрешность деления мене 0,6дБ; Отражение менее -50 дБ. Уровень мощности сигнала 100мВт..Волокно G657A | шт | 0 | 35 | 0 | 0 | 35 | 430.34 | 15061.9 | 17773.042 | кол-во: 35; г. Уфа, ул. Каспийская, д.14; Мухаметшина З.Р. 89018173671
33 | 42153 | СПЛИТТЕР ОПТИЧЕСКИЙ FC/APC-FC/APC-SC/APC 90/10, 3.0 ММ, 1550NM, СПЛАВНЫЕ, 1 М. |  | Длина волны 1550+-40нМ; Температурный диапазон от-40 до + 60; Внутренние потери менее 0,6дБ; Погрешность деления мене 0,6дБ; Отражение менее -50 дБ. Уровень мощности сигнала 100мВт..Волокно G657A | шт | 0 | 35 | 0 | 0 | 35 | 433.02 | 15155.7 | 17883.726 | кол-во: 35; г. Уфа, ул. Каспийская, д.14; Мухаметшина З.Р. 89018173671
34 | 42154 | СПЛИТТЕР ОПТИЧЕСКИЙ FC/APC-FC/APC-SC/APC 85/15, 3.0 ММ, 1550NM, СПЛАВНЫЕ, 1 М. |  | Длина волны 1550+-40нМ; Температурный диапазон от-40 до + 60; Внутренние потери менее 0,6дБ; Погрешность деления мене 0,6дБ; Отражение менее -50 дБ. Уровень мощности сигнала 100мВт..Волокно G657A | шт | 0 | 35 | 0 | 0 | 35 | 433.02 | 15155.7 | 17883.726 | кол-во: 35; г. Уфа, ул. Каспийская, д.14; Мухаметшина З.Р. 89018173671
35 | 42155 | СПЛИТТЕР ОПТИЧЕСКИЙ FC/APC-FC/APC-SC/APC 80/20, 3.0 ММ, 1550NM, СПЛАВНЫЕ, 1 М. |  | Длина волны 1550+-40нМ; Температурный диапазон от-40 до + 60; Внутренние потери менее 0,6дБ; Погрешность деления мене 0,6дБ; Отражение менее -50 дБ. Уровень мощности сигнала 100мВт..Волокно G657A | шт | 0 | 17 | 0 | 0 | 17 | 433.02 | 7361.34 | 8686.3812 | кол-во: 17; г. Уфа, ул. Каспийская, д.14; Мухаметшина З.Р. 89018173671
36 | 42155 | СПЛИТТЕР ОПТИЧЕСКИЙ FC/APC-FC/APC-SC/APC 80/20, 3.0 ММ, 1550NM, СПЛАВНЫЕ, 1 М. |  | Длина волны 1550+-40нМ; Температурный диапазон от-40 до + 60; Внутренние потери менее 0,6дБ; Погрешность деления мене 0,6дБ; Отражение менее -50 дБ. Уровень мощности сигнала 100мВт..Волокно G657A | шт | 0 | 20 | 0 | 0 | 20 | 433.02 | 8660.4 | 10219.272 | кол-во: 20; г. Уфа, ул. Каспийская, д.14; Мухаметшина З.Р. 89018173671
37 | 42156 | СПЛИТТЕР ОПТИЧЕСКИЙ FC/APC-FC/APC-SC/APC 75/25, 3.0 ММ, 1550NM, СПЛАВНЫЕ, 1 М. |  | Длина волны 1550+-40нМ; Температурный диапазон от-40 до + 60; Внутренние потери менее 0,6дБ; Погрешность деления мене 0,6дБ; Отражение менее -50 дБ. Уровень мощности сигнала 100мВт..Волокно G657A | шт | 0 | 36 | 0 | 0 | 36 | 433.02 | 15588.72 | 18394.6896 | кол-во: 36; г. Уфа, ул. Каспийская, д.14; Мухаметшина З.Р. 89018173671
38 | 42157 | СПЛИТТЕР ОПТИЧЕСКИЙ FC/APC-FC/APC-SC/APC 70/30, 3.0 ММ, 1550NM, СПЛАВНЫЕ, 1 М. |  | Длина волны 1550+-40нМ; Температурный диапазон от-40 до + 60; Внутренние потери менее 0,6дБ; Погрешность деления мене 0,6дБ; Отражение менее -50 дБ. Уровень мощности сигнала 100мВт..Волокно G657A | шт | 0 | 20 | 0 | 0 | 20 | 433.02 | 8660.4 | 10219.272 | кол-во: 20; г. Уфа, ул. Каспийская, д.14; Мухаметшина З.Р. 89018173671
39 | 42157 | СПЛИТТЕР ОПТИЧЕСКИЙ FC/APC-FC/APC-SC/APC 70/30, 3.0 ММ, 1550NM, СПЛАВНЫЕ, 1 М. |  | Длина волны 1550+-40нМ; Температурный диапазон от-40 до + 60; Внутренние потери менее 0,6дБ; Погрешность деления мене 0,6дБ; Отражение менее -50 дБ. Уровень мощности сигнала 100мВт..Волокно G657A | шт | 0 | 20 | 0 | 0 | 20 | 433.02 | 8660.4 | 10219.272 | кол-во: 20; г. Уфа, ул. Каспийская, д.14; Мухаметшина З.Р. 89018173671
40 |  | СПЛИТТЕР ОПТИЧЕСКИЙ 1*3 FC/APC-FC/APC-FC/APC-SC/APC, 5/5/90, 3.0 ММ, 1550NM, СПЛАВНЫЕ, 1 М. |  | Длина волны 1550+-40нМ; Температурный диапазон от-40 до + 60; Внутренние потери менее 0,6дБ; Погрешность деления мене 0,6дБ; Отражение менее -50 дБ. Уровень мощности сигнала 100мВт..Волокно G657A | шт | 0 | 10 | 0 | 0 | 10 | 450 | 4500 | 5310 | кол-во: 10; г. Уфа, ул. Каспийская, д.14; Мухаметшина З.Р. 89018173671
41 |  | СПЛИТТЕР ОПТИЧЕСКИЙ 1*3 FC/APC-FC/APC-FC/APC-SC/APC, 3/87/10, 3.0 ММ, 1550NM, СПЛАВНЫЕ, 1 М. |  | Длина волны 1550+-40нМ; Температурный диапазон от-40 до + 60; Внутренние потери менее 0,6дБ; Погрешность деления мене 0,6дБ; Отражение менее -50 дБ. Уровень мощности сигнала 100мВт..Волокно G657A | шт | 0 | 2 | 0 | 0 | 2 | 450 | 900 | 1062 | кол-во: 2; г. Уфа, ул. Каспийская, д.14; Мухаметшина З.Р. 89018173671
42 |  | СПЛИТТЕР ОПТИЧЕСКИЙ 1*3 FC/APC-FC/APC-FC/APC-SC/APC, 5/85/10, 3.0 ММ, 1550NM, СПЛАВНЫЕ, 1 М. |  | Длина волны 1550+-40нМ; Температурный диапазон от-40 до + 60; Внутренние потери менее 0,6дБ; Погрешность деления мене 0,6дБ; Отражение менее -50 дБ. Уровень мощности сигнала 100мВт..Волокно G657A | шт | 0 | 1 | 0 | 0 | 1 | 450 | 450 | 531 | кол-во: 1; г. Уфа, ул. Каспийская, д.14; Мухаметшина З.Р. 89018173671
43 |  | СПЛИТТЕР ОПТИЧЕСКИЙ 1*3 FC/APC-FC/APC-FC/APC-SC/APC, 3/3/94, 3.0 ММ, 1550NM, СПЛАВНЫЕ, 1 М. |  | Длина волны 1550+-40нМ; Температурный диапазон от-40 до + 60; Внутренние потери менее 0,6дБ; Погрешность деления мене 0,6дБ; Отражение менее -50 дБ. Уровень мощности сигнала 100мВт..Волокно G657A | шт | 0 | 3 | 0 | 0 | 3 | 450 | 1350 | 1593 | кол-во: 3; г. Уфа, ул. Каспийская, д.14; Мухаметшина З.Р. 89018173671
44 |  | СПЛИТТЕР ОПТИЧЕСКИЙ 1*3 FC/APC-FC/APC-FC/APC-SC/APC, 3/7/90, 3.0 ММ, 1550NM, СПЛАВНЫЕ, 1 М. |  | Длина волны 1550+-40нМ; Температурный диапазон от-40 до + 60; Внутренние потери менее 0,6дБ; Погрешность деления мене 0,6дБ; Отражение менее -50 дБ. Уровень мощности сигнала 100мВт..Волокно G657A | шт | 0 | 1 | 0 | 0 | 1 | 450 | 450 | 531 | кол-во: 1; г. Уфа, ул. Каспийская, д.14; Мухаметшина З.Р. 89018173671
45 |  | СПЛИТТЕР ОПТИЧЕСКИЙ 1*3 FC/APC-FC/APC-FC/APC-SC/APC, 5/45/50, 3.0 ММ, 1550NM, СПЛАВНЫЕ, 1 М. |  | Длина волны 1550+-40нМ; Температурный диапазон от-40 до + 60; Внутренние потери менее 0,6дБ; Погрешность деления мене 0,6дБ; Отражение менее -50 дБ. Уровень мощности сигнала 100мВт..Волокно G657A | шт | 0 | 7 | 0 | 0 | 7 | 450 | 3150 | 3717 | кол-во: 7; г. Уфа, ул. Каспийская, д.14; Мухаметшина З.Р. 89018173671
46 |  | СПЛИТТЕР ОПТИЧЕСКИЙ 1*3 FC/APC-FC/APC-FC/APC-SC/APC, 10/10/80, 3.0 ММ, 1550NM, СПЛАВНЫЕ, 1 М. |  | Длина волны 1550+-40нМ; Температурный диапазон от-40 до + 60; Внутренние потери менее 0,6дБ; Погрешность деления мене 0,6дБ; Отражение менее -50 дБ. Уровень мощности сигнала 100мВт..Волокно G657A | шт | 0 | 2 | 0 | 0 | 2 | 450 | 900 | 1062 | кол-во: 2; г. Уфа, ул. Каспийская, д.14; Мухаметшина З.Р. 89018173671
47 |  | СПЛИТТЕР ОПТИЧЕСКИЙ 1*3 FC/APC-FC/APC-FC/APC-SC/APC, 5/15/80, 3.0 ММ, 1550NM, СПЛАВНЫЕ, 1 М. |  | Длина волны 1550+-40нМ; Температурный диапазон от-40 до + 60; Внутренние потери менее 0,6дБ; Погрешность деления мене 0,6дБ; Отражение менее -50 дБ. Уровень мощности сигнала 100мВт..Волокно G657A | шт | 0 | 7 | 0 | 0 | 7 | 450 | 3150 | 3717 | кол-во: 7; г. Уфа, ул. Каспийская, д.14; Мухаметшина З.Р. 89018173671
48 |  | СПЛИТТЕР ОПТИЧЕСКИЙ 1*3 FC/APC-FC/APC-FC/APC-SC/APC, 10/20/70, 3.0 ММ, 1550NM, СПЛАВНЫЕ, 1 М. |  | Длина волны 1550+-40нМ; Температурный диапазон от-40 до + 60; Внутренние потери менее 0,6дБ; Погрешность деления мене 0,6дБ; Отражение менее -50 дБ. Уровень мощности сигнала 100мВт..Волокно G657A | шт | 0 | 2 | 0 | 0 | 2 | 450 | 900 | 1062 | кол-во: 2; г. Уфа, ул. Каспийская, д.14; Мухаметшина З.Р. 89018173671
49 |  | СПЛИТТЕР ОПТИЧЕСКИЙ 1*3 FC/APC-FC/APC-FC/APC-SC/APC, 15/15/70, 3.0 ММ, 1550NM, СПЛАВНЫЕ, 1 М. |  | Длина волны 1550+-40нМ; Температурный диапазон от-40 до + 60; Внутренние потери менее 0,6дБ; Погрешность деления мене 0,6дБ; Отражение менее -50 дБ. Уровень мощности сигнала 100мВт..Волокно G657A | шт | 0 | 2 | 0 | 0 | 2 | 700 | 1400 | 1652 | кол-во: 2; г. Уфа, ул. Каспийская, д.14; Мухаметшина З.Р. 89018173671
50 |  | СПЛИТТЕР ОПТИЧЕСКИЙ 1*3 FC/APC-FC/APC-FC/APC-SC/APC, 5/70/25, 3.0 ММ, 1550NM, СПЛАВНЫЕ, 1 М. |  | Длина волны 1550+-40нМ; Температурный диапазон от-40 до + 60; Внутренние потери менее 0,6дБ; Погрешность деления мене 0,6дБ; Отражение менее -50 дБ. Уровень мощности сигнала 100мВт..Волокно G657A | шт | 0 | 1 | 0 | 0 | 1 | 950 | 950 | 1121 | кол-во: 1; г. Уфа, ул. Каспийская, д.14; Мухаметшина З.Р. 89018173671
51 |  | СПЛИТТЕР ОПТИЧЕСКИЙ 1*3 FC/APC-FC/APC-FC/APC-SC/APC, 5/75/20, 3.0 ММ, 1550NM, СПЛАВНЫЕ, 1 М. |  | Длина волны 1550+-40нМ; Температурный диапазон от-40 до + 60; Внутренние потери менее 0,6дБ; Погрешность деления мене 0,6дБ; Отражение менее -50 дБ. Уровень мощности сигнала 100мВт..Волокно G657A | шт | 0 | 1 | 0 | 0 | 1 | 700 | 700 | 826 | кол-во: 1; г. Уфа, ул. Каспийская, д.14; Мухаметшина З.Р. 89018173671
52 |  | СПЛИТТЕР ОПТИЧЕСКИЙ 1*3 FC/APC-FC/APC-FC/APC-SC/APC, 15/10/75, 3.0 ММ, 1550NM, СПЛАВНЫЕ, 1 М. |  | Длина волны 1550+-40нМ; Температурный диапазон от-40 до + 60; Внутренние потери менее 0,6дБ; Погрешность деления мене 0,6дБ; Отражение менее -50 дБ. Уровень мощности сигнала 100мВт..Волокно G657A | шт | 0 | 1 | 0 | 0 | 1 | 450 | 450 | 531 | кол-во: 1; г. Уфа, ул. Каспийская, д.14; Мухаметшина З.Р. 89018173671
53 |  | СПЛИТТЕР ОПТИЧЕСКИЙ 1*3 FC/APC-FC/APC-FC/APC-SC/APC, 3/52/45, 3.0 ММ, 1550NM, СПЛАВНЫЕ, 1 М. |  | Длина волны 1550+-40нМ; Температурный диапазон от-40 до + 60; Внутренние потери менее 0,6дБ; Погрешность деления мене 0,6дБ; Отражение менее -50 дБ. Уровень мощности сигнала 100мВт..Волокно G657A | шт | 0 | 1 | 0 | 0 | 1 | 450 | 450 | 531 | кол-во: 1; г. Уфа, ул. Каспийская, д.14; Мухаметшина З.Р. 89018173671
54 |  | СПЛИТТЕР ОПТИЧЕСКИЙ 1*3 FC/APC-FC/APC-FC/APC-SC/APC, 33/33/33, 3.0 ММ, 1550NM, СПЛАВНЫЕ, 1 М. |  | Длина волны 1550+-40нМ; Температурный диапазон от-40 до + 60; Внутренние потери менее 0,6дБ; Погрешность деления мене 0,6дБ; Отражение менее -50 дБ. Уровень мощности сигнала 100мВт..Волокно G657A | шт | 0 | 1 | 0 | 0 | 1 | 450 | 450 | 531 | кол-во: 1; г. Уфа, ул. Каспийская, д.14; Мухаметшина З.Р. 89018173671
55 | 42158 | СПЛИТТЕР ОПТИЧЕСКИЙ FC/APC-FC/APC-FC/APC 50/50, 3.0 ММ, 1550NM, СПЛАВНЫЕ, 1 М. |  | Длина волны 1550+-40нМ; Температурный диапазон от-40 до + 60; Внутренние потери менее 0,6дБ; Погрешность деления мене 0,6дБ; Отражение менее -50 дБ. Уровень мощности сигнала 100мВт..Волокно G657A | шт | 0 | 10 | 0 | 0 | 10 | 450 | 4500 | 5310 | кол-во: 10; г. Уфа, ул. Каспийская, д.14; Мухаметшина З.Р. 89018173671
56 | 42159 | СПЛИТТЕР ОПТИЧЕСКИЙ FC/APC-FC/APC-FC/APC 65/35, 3.0 ММ, 1550NM, СПЛАВНЫЕ, 1 М. |  | Длина волны 1550+-40нМ; Температурный диапазон от-40 до + 60; Внутренние потери менее 0,6дБ; Погрешность деления мене 0,6дБ; Отражение менее -50 дБ. Уровень мощности сигнала 100мВт..Волокно G657A | шт | 0 | 10 | 0 | 0 | 10 | 433.02 | 4330.2 | 5109.636 | кол-во: 10; г. Уфа, ул. Каспийская, д.14; Мухаметшина З.Р. 89018173671
57 | 42160 | СПЛИТТЕР ОПТИЧЕСКИЙ FC/APC-FC/APC-FC/APC 70/30, 3.0 ММ, 1550NM, СПЛАВНЫЕ, 1 М. |  | Длина волны 1550+-40нМ; Температурный диапазон от-40 до + 60; Внутренние потери менее 0,6дБ; Погрешность деления мене 0,6дБ; Отражение менее -50 дБ. Уровень мощности сигнала 100мВт..Волокно G657A | шт | 0 | 10 | 0 | 0 | 10 | 250 | 2500 | 2950 | кол-во: 10; г. Уфа, ул. Каспийская, д.14; Мухаметшина З.Р. 89018173671
58 | 42171 | СПЛИТТЕР ОПТИЧЕСКИЙ FC/APC-FC/APC-FC/APC 95/5, 3.0 ММ, 1550NM, СПЛАВНЫЕ, 1 М. |  | Длина волны 1550+-40нМ; Температурный диапазон от-40 до + 60; Внутренние потери менее 0,6дБ; Погрешность деления мене 0,6дБ; Отражение менее -50 дБ. Уровень мощности сигнала 100мВт..Волокно G657A | шт | 0 | 10 | 0 | 0 | 10 | 250 | 2500 | 2950 | кол-во: 10; г. Уфа, ул. Каспийская, д.14; Мухаметшина З.Р. 89018173671
59 | 42172 | СПЛИТТЕР ОПТИЧЕСКИЙ FC/APC-FC/APC-FC/APC 90/10, 3.0 ММ, 1550NM, СПЛАВНЫЕ, 1 М. |  | Длина волны 1550+-40нМ; Температурный диапазон от-40 до + 60; Внутренние потери менее 0,6дБ; Погрешность деления мене 0,6дБ; Отражение менее -50 дБ. Уровень мощности сигнала 100мВт..Волокно G657A | шт | 0 | 10 | 0 | 0 | 10 | 250 | 2500 | 2950 | кол-во: 10; г. Уфа, ул. Каспийская, д.14; Мухаметшина З.Р. 89018173671
60 | 42173 | СПЛИТТЕР ОПТИЧЕСКИЙ FC/UPC-FC/UPC-FC/UPC 95/5, 3.0 ММ, 1550NM, СПЛАВНЫЕ, 1 М. |  | Длина волны 1550+-40нМ; Температурный диапазон от-40 до + 60; Внутренние потери менее 0,6дБ; Погрешность деления мене 0,6дБ; Отражение менее -50 дБ. Уровень мощности сигнала 100мВт..Волокно G657A | шт | 0 | 10 | 0 | 0 | 10 | 433.02 | 4330.2 | 5109.636 | кол-во: 10; г. Уфа, ул. Каспийская, д.14; Мухаметшина З.Р. 89018173671
61 | 42174 | СПЛИТТЕР ОПТИЧЕСКИЙ FC/UPC-FC/UPC-FC/UPC-FC/UPC-FC/UPC 25*4, 3.0 ММ, 1550NM, ПЛАНАРНЫЕ, 1 М. |  | Длина волны 1550+-40нМ; Температурный диапазон от-40 до + 60; Внутренние потери менее 0,6дБ; Погрешность деления мене 0,6дБ; Отражение менее -50 дБ. Уровень мощности сигнала 100мВт..Волокно G657A | шт | 0 | 10 | 0 | 0 | 10 | 450 | 4500 | 5310 | кол-во: 10; г. Уфа, ул. Каспийская, д.14; Мухаметшина З.Р. 89018173671
62 | 42175 | СПЛИТТЕР ОПТИЧЕСКИЙ FC/APC-FC/APC-FC/APC 85/15, 3.0 ММ, 1550NM, СПЛАВНЫЕ, 1 М. |  | Длина волны 1550+-40нМ; Температурный диапазон от-40 до + 60; Внутренние потери менее 0,6дБ; Погрешность деления мене 0,6дБ; Отражение менее -50 дБ. Уровень мощности сигнала 100мВт..Волокно G657A | шт | 0 | 10 | 0 | 0 | 10 | 433.02 | 4330.2 | 5109.636 | кол-во: 10; г. Уфа, ул. Каспийская, д.14; Мухаметшина З.Р. 89018173671
63 | 42176 | СПЛИТТЕР ОПТИЧЕСКИЙ FC/APC-FC/APC-FC/APC 80/20, 3.0 ММ, 1550NM, СПЛАВНЫЕ, 1 М. |  | Длина волны 1550+-40нМ; Температурный диапазон от-40 до + 60; Внутренние потери менее 0,6дБ; Погрешность деления мене 0,6дБ; Отражение менее -50 дБ. Уровень мощности сигнала 100мВт..Волокно G657A | шт | 0 | 10 | 0 | 0 | 10 | 433.02 | 4330.2 | 5109.636 | кол-во: 10; г. Уфа, ул. Каспийская, д.14; Мухаметшина З.Р. 89018173671
64 | 42177 | СПЛИТТЕР ОПТИЧЕСКИЙ FC/APC-FC/APC-FC/APC 75/25, 3.0 ММ, 1550NM, СПЛАВНЫЕ, 1 М. |  | Длина волны 1550+-40нМ; Температурный диапазон от-40 до + 60; Внутренние потери менее 0,6дБ; Погрешность деления мене 0,6дБ; Отражение менее -50 дБ. Уровень мощности сигнала 100мВт..Волокно G657A | шт | 0 | 10 | 0 | 0 | 10 | 433.02 | 4330.2 | 5109.636 | кол-во: 10; г. Уфа, ул. Каспийская, д.14; Мухаметшина З.Р. 89018173671
65 | 42178 | СПЛИТТЕР ОПТИЧЕСКИЙ FC/APC-FC/APC-FC/APC-FC/APC 33*3, 3.0 ММ, 1550NM, СПЛАВНЫЕ, 1 М. |  | Длина волны 1550+-40нМ; Температурный диапазон от-40 до + 60; Внутренние потери менее 0,6дБ; Погрешность деления мене 0,6дБ; Отражение менее -50 дБ. Уровень мощности сигнала 100мВт..Волокно G657A | шт | 0 | 10 | 0 | 0 | 10 | 450 | 4500 | 5310 | кол-во: 10; г. Уфа, ул. Каспийская, д.14; Мухаметшина З.Р. 89018173671
66 | 42179 | СПЛИТТЕР ОПТИЧЕСКИЙ FC/APC-FC/APC-FC/APC-FC/APC-FC/APC 25*4, 3.0 ММ, 1550NM, СПЛАВНЫЕ, 1 М. |  | Длина волны 1550+-40нМ; Температурный диапазон от-40 до + 60; Внутренние потери менее 0,6дБ; Погрешность деления мене 0,6дБ; Отражение менее -50 дБ. Уровень мощности сигнала 100мВт..Волокно G657A | шт | 0 | 18 | 0 | 0 | 18 | 450 | 8100 | 9558 | кол-во: 18; г. Уфа, ул. Каспийская, д.14; Мухаметшина З.Р. 89018173671
67 | 42180 | СПЛИТТЕР ОПТИЧЕСКИЙ FC/UPC-FC/UPC-FC/UPC-FC/UPC 33*3, 3.0 ММ, 1550NM, 1 М, сплавной |  | Длина волны 1550+-40нМ; Температурный диапазон от-40 до + 60; Внутренние потери менее 0,6дБ; Погрешность деления мене 0,6дБ; Отражение менее -50 дБ. Уровень мощности сигнала 100мВт..Волокно G657A | шт | 0 | 10 | 0 | 0 | 10 | 450 | 4500 | 5310 | кол-во: 10; г. Уфа, ул. Каспийская, д.14; Мухаметшина З.Р. 89018173671
68 | 42376 | СПЛИТТЕР ОПТИЧЕСКИЙ, ОКОНЦОВАННЫЙ, SC/APC-SC/APC-SC/APC 5/95, сплавной |  | Длина волны 1550+-40нМ; Температурный диапазон от-40 до + 60; Внутренние потери менее 0,6дБ; Погрешность деления мене 0,6дБ; Отражение менее -50 дБ. Уровень мощности сигнала 100мВт..Волокно G657A | шт | 0 | 70 | 0 | 0 | 70 | 430.34 | 30123.8 | 35546.084 | кол-во: 48; г. Белорецк, ул.Ленина, д.41; Кузнецов Д.Н. 89051808865; кол-во: 7; г.Бирск, ул. Бурновская, д.10; Выдрин Ю.А. 89173483781; кол-во: 15; г. Туймазы, ул. Гафурова, д.60; Николаичев А.П. 89018173670
69 |  | СПЛИТТЕР ОПТИЧЕСКИЙ, ОКОНЦОВАННЫЙ, SC/APC-SC/APC-SC/APC 40/60, сплавной |  | Длина волны 1550+-40нМ; Температурный диапазон от-40 до + 60; Внутренние потери менее 0,6дБ; Погрешность деления мене 0,6дБ; Отражение менее -50 дБ. Уровень мощности сигнала 100мВт..Волокно G657A | шт | 0 | 1 | 0 | 0 | 1 | 430.34 | 430.34 | 507.8012 | кол-во: 1; г. Белорецк, ул.Ленина, д.41; Кузнецов Д.Н. 89051808865
70 | 42377 | СПЛИТТЕР ОПТИЧЕСКИЙ, ОКОНЦОВАННЫЙ, SC/APC-SC/APC-SC/APC 10/90, сплавной |  | Длина волны 1550+-40нМ; Температурный диапазон от-40 до + 60; Внутренние потери менее 0,6дБ; Погрешность деления мене 0,6дБ; Отражение менее -50 дБ. Уровень мощности сигнала 100мВт..Волокно G657A | шт | 0 | 58 | 0 | 0 | 58 | 430.34 | 24959.72 | 29452.4696 | кол-во: 35; г. Белорецк, ул.Ленина, д.41; Кузнецов Д.Н. 89051808865; кол-во: 8; г.Бирск, ул. Бурновская, д.10; Выдрин Ю.А. 89173483781; кол-во: 15; г. Туймазы, ул. Гафурова, д.60; Николаичев А.П. 89018173670
71 | 42378 | СПЛИТТЕР ОПТИЧЕСКИЙ, ОКОНЦОВАННЫЙ, SC/APC-SC/APC-SC/APC 20/80, сплавной |  | Длина волны 1550+-40нМ; Температурный диапазон от-40 до + 60; Внутренние потери менее 0,6дБ; Погрешность деления мене 0,6дБ; Отражение менее -50 дБ. Уровень мощности сигнала 100мВт..Волокно G657A | шт | 0 | 48 | 0 | 0 | 48 | 430.34 | 20656.32 | 24374.4576 | кол-во: 29; г. Белорецк, ул.Ленина, д.41; Кузнецов Д.Н. 89051808865; кол-во: 4; г.Бирск, ул. Бурновская, д.10; Выдрин Ю.А. 89173483781; кол-во: 15; г. Туймазы, ул. Гафурова, д.60; Николаичев А.П. 89018173670
72 | 42379 | СПЛИТТЕР ОПТИЧЕСКИЙ, ОКОНЦОВАННЫЙ, SC/APC-SC/APC-SC/APC 30/70, сплавной |  | Длина волны 1550+-40нМ; Температурный диапазон от-40 до + 60; Внутренние потери менее 0,6дБ; Погрешность деления мене 0,6дБ; Отражение менее -50 дБ. Уровень мощности сигнала 100мВт..Волокно G657A | шт | 0 | 43 | 0 | 0 | 43 | 430.34 | 18504.62 | 21835.4516 | кол-во: 24; г. Белорецк, ул.Ленина, д.41; Кузнецов Д.Н. 89051808865; кол-во: 4; г.Бирск, ул. Бурновская, д.10; Выдрин Ю.А. 89173483781; кол-во: 15; г. Туймазы, ул. Гафурова, д.60; Николаичев А.П. 89018173670
73 | 42380 | СПЛИТТЕР ОПТИЧЕСКИЙ, ОКОНЦОВАННЫЙ, SC/APC-SC/APC-SC/APC 3/97, сплавной |  | Длина волны 1550+-40нМ; Температурный диапазон от-40 до + 60; Внутренние потери менее 0,6дБ; Погрешность деления мене 0,6дБ; Отражение менее -50 дБ. Уровень мощности сигнала 100мВт..Волокно G657A | шт | 0 | 28 | 0 | 0 | 28 | 430.34 | 12049.52 | 14218.4336 | кол-во: 19; г. Белорецк, ул.Ленина, д.41; Кузнецов Д.Н. 89051808865; кол-во: 9; г.Бирск, ул. Бурновская, д.10; Выдрин Ю.А. 89173483781
74 | 42381 | СПЛИТТЕР ОПТИЧЕСКИЙ, НЕОКОНЦОВАННЫЙ, 1Х2 40/60, сплавной |  | Длина волны 1550+-40нМ; Температурный диапазон от-40 до + 60; Внутренние потери менее 0,6дБ; Погрешность деления мене 0,6дБ; Отражение менее -50 дБ. Уровень мощности сигнала 100мВт..Волокно G657A | шт | 0 | 2 | 0 | 0 | 2 | 228 | 456 | 538.08 | кол-во: 2; г. Белорецк, ул.Ленина, д.41; Кузнецов Д.Н. 89051808865
75 |  | СПЛИТТЕР ОПТИЧЕСКИЙ, НЕОКОНЦОВАННЫЙ, 1Х2 20/80, сплавной |  | Длина волны 1550+-40нМ; Температурный диапазон от-40 до + 60; Внутренние потери менее 0,6дБ; Погрешность деления мене 0,6дБ; Отражение менее -50 дБ. Уровень мощности сигнала 100мВт..Волокно G657A | шт | 0 | 19 | 0 | 0 | 19 | 228 | 4332 | 5111.76 | кол-во: 19; г. Туймазы, ул. Гафурова, д.60; Николаичев А.П. 89018173670
76 |  | СПЛИТТЕР ОПТИЧЕСКИЙ, НЕОКОНЦОВАННЫЙ, 1Х2 10/90, сплавной |  | Длина волны 1550+-40нМ; Температурный диапазон от-40 до + 60; Внутренние потери менее 0,6дБ; Погрешность деления мене 0,6дБ; Отражение менее -50 дБ. Уровень мощности сигнала 100мВт..Волокно G657A | шт | 0 | 20 | 0 | 0 | 20 | 228 | 4560 | 5380.8 | кол-во: 20; г. Туймазы, ул. Гафурова, д.60; Николаичев А.П. 89018173670
77 |  | СПЛИТТЕР ОПТИЧЕСКИЙ, НЕОКОНЦОВАННЫЙ, 1Х2 15/85, сплавной |  | Длина волны 1550+-40нМ; Температурный диапазон от-40 до + 60; Внутренние потери менее 0,6дБ; Погрешность деления мене 0,6дБ; Отражение менее -50 дБ. Уровень мощности сигнала 100мВт..Волокно G657A | шт | 0 | 6 | 0 | 0 | 6 | 228 | 1368 | 1614.24 | кол-во: 4; г. Белорецк, ул.Ленина, д.41; Кузнецов Д.Н. 89051808865; кол-во: 1; г.Бирск, ул. Бурновская, д.10; Выдрин Ю.А. 89173483781; кол-во: 1; г. Туймазы, ул. Гафурова, д.60; Николаичев А.П. 89018173670
78 |  | СПЛИТТЕР ОПТИЧЕСКИЙ, НЕОКОНЦОВАННЫЙ, 1Х2 30/70, сплавной |  | Длина волны 1550+-40нМ; Температурный диапазон от-40 до + 60; Внутренние потери менее 0,6дБ; Погрешность деления мене 0,6дБ; Отражение менее -50 дБ. Уровень мощности сигнала 100мВт..Волокно G657A | шт | 0 | 18 | 0 | 0 | 18 | 228 | 4104 | 4842.72 | кол-во: 18; г. Туймазы, ул. Гафурова, д.60; Николаичев А.П. 89018173670
79 | 42382 | СПЛИТТЕР ОПТИЧЕСКИЙ, НЕОКОНЦОВАННЫЙ, 1Х2 50/50, сплавной |  | Длина волны 1550+-40нМ; Температурный диапазон от-40 до + 60; Внутренние потери менее 0,6дБ; Погрешность деления мене 0,6дБ; Отражение менее -50 дБ. Уровень мощности сигнала 100мВт..Волокно G657A | шт | 0 | 50 | 0 | 0 | 50 | 228 | 11400 | 13452 | кол-во: 1 г. Сибай, ул. Индустриальное шоссе, д.2; Устьянцева Л.А. 89279417186; кол-во: 49 г. Туймазы, ул. Гафурова, д.60; Николаичев А.П. 89018173670
80 | 42384 | СПЛИТТЕР ОПТИЧЕСКИЙ, НЕОКОНЦОВАННЫЙ, 1Х2, 5/95, сплавной |  | Длина волны 1550+-40нМ; Температурный диапазон от-40 до + 60; Внутренние потери менее 0,6дБ; Погрешность деления мене 0,6дБ; Отражение менее -50 дБ. Уровень мощности сигнала 100мВт..Волокно G657A | шт | 0 | 80 | 0 | 0 | 80 | 228 | 18240 | 21523.2 | кол-во: 80; г. Туймазы, ул. Гафурова, д.60; Николаичев А.П. 89018173670
81 | 43244 | СПЛИТТЕР ОПТИЧЕСКИЙ FC/APC-FC/APC-FC/APC 97/3, 3.0 ММ, 1550NM, СПЛАВНЫЕ, 1 М. |  | делитель оптического сигнала оконцованный | шт | 0 | 10 | 0 | 0 | 10 | 430.34 | 4303.4 | 5078.012 | кол-во: 10; г. Уфа, ул. Каспийская, д.14; Мухаметшина З.Р. 89018173671
82 | 43245 | СПЛИТТЕР ОПТИЧ. 1*2,97/03 ОКОНЦ. FC/UPC-FC/UPC-SC/APC,1550НМ |  | делитель оптического сигнала оконцованный | шт | 0 | 20 | 0 | 0 | 20 | 430.34 | 8606.8 | 10156.024 | кол-во: 20; г. Уфа, ул. Каспийская, д.14; Мухаметшина З.Р. 89018173671
83 | 43388 | РАЗВЕТВИТЕЛЬ ОПТИЧЕСКИЙ ВХ.(FC/APC)-ВЫХ.1(FC/APC)-ВЫХ.2(SC/APC)-97/3, сплавной |  | Предназначены для распределения оптического сигнала в системах кабельного телевидения (CATV) и строительства пассивных оптических сетей (PON). Деление 1/2,97/3%, вход FC/APC, выход1 FC/APC, выход2 SC/APC | шт | 0 | 29 | 0 | 0 | 29 | 430.34 | 12479.86 | 14726.2348 | кол-во: 29; г. Уфа, ул. Каспийская, д.14; Мухаметшина З.Р. 89018173671
84 | 43389 | РАЗВЕТВИТЕЛЬ ОПТИЧЕСКИЙ ВХ.(FC/APC)-ВЫХ.1(FC/APC)-ВЫХ.2(SC/APC)-95/5, сплавной |  | Предназначены для распределения оптического сигнала в системах кабельного телевидения (CATV) и строительства пассивных оптических сетей (PON). Деление 1/2,95/5%, вход FC/APC, выход1 FC/APC, выход2 SC/APC | шт | 0 | 14 | 0 | 0 | 14 | 430.34 | 6024.76 | 7109.2168 | кол-во: 14; г. Уфа, ул. Каспийская, д.14; Мухаметшина З.Р. 89018173671
85 | 43390 | РАЗВЕТВИТЕЛЬ ОПТИЧЕСКИЙ ВХ.(FC/APC)-ВЫХ.1(FC/APC)-ВЫХ.2(SC/APC)-90/10, сплавной |  | Предназначены для распределения оптического сигнала в системах кабельного телевидения (CATV) и строительства пассивных оптических сетей (PON). Деление 1/2,90/10%, вход FC/APC, выход1 FC/APC, выход2 SC/APC | шт | 0 | 12 | 0 | 0 | 12 | 430.34 | 5164.08 | 6093.6144 | кол-во: 12; г. Уфа, ул. Каспийская, д.14; Мухаметшина З.Р. 89018173671
86 | 43391 | РАЗВЕТВИТЕЛЬ ОПТИЧЕСКИЙ ВХ.(FC/APC)-ВЫХ.1(FC/APC)-ВЫХ.2(SC/APC)-85/15, сплавной |  | Предназначены для распределения оптического сигнала в системах кабельного телевидения (CATV) и строительства пассивных оптических сетей (PON). Деление 1/2,85/15%, вход FC/APC, выход1 FC/APC, выход2 SC/APC | шт | 0 | 3 | 0 | 0 | 3 | 430.34 | 1291.02 | 1523.4036 | кол-во: 3; г. Уфа, ул. Каспийская, д.14; Мухаметшина З.Р. 89018173671
87 | 43392 | РАЗВЕТВИТЕЛЬ ОПТИЧЕСКИЙ ВХ.(FC/APC)-ВЫХ.1(FC/APC)-ВЫХ.2(SC/APC)-80/20, сплавной |  | Предназначены для распределения оптического сигнала в системах кабельного телевидения (CATV) и строительства пассивных оптических сетей (PON). Деление 1/2,80/20%, вход FC/APC, выход1 FC/APC, выход2 SC/APC | шт | 0 | 10 | 0 | 0 | 10 | 430.34 | 4303.4 | 5078.012 | кол-во: 10; г. Уфа, ул. Каспийская, д.14; Мухаметшина З.Р. 89018173671
88 | 43394 | РАЗВЕТВИТЕЛЬ ОПТИЧЕСКИЙ ВХ.(FC/APC)-ВЫХ.1(FC/APC)-ВЫХ.2(SC/APC)-70/30, сплавной |  | Предназначены для распределения оптического сигнала в системах кабельного телевидения (CATV) и строительства пассивных оптических сетей (PON). Деление 1/2,70/30%, вход FC/APC, выход1 FC/APC, выход2 SC/APC | шт | 0 | 12 | 0 | 0 | 12 | 430.34 | 5164.08 | 6093.6144 | кол-во: 12; г. Уфа, ул. Каспийская, д.14; Мухаметшина З.Р. 89018173671
89 | 43395 | РАЗВЕТВИТЕЛЬ ОПТИЧЕСКИЙ ВХ.(FC/APC)-ВЫХ.1(FC/APC)-ВЫХ.2(SC/APC)-65/35, сплавной |  | Предназначены для распределения оптического сигнала в системах кабельного телевидения (CATV) и строительства пассивных оптических сетей (PON). Деление 1/2,65/35%, вход FC/APC, выход1 FC/APC, выход2 SC/APC | шт | 0 | 8 | 0 | 0 | 8 | 430.34 | 3442.72 | 4062.4096 | кол-во: 8; г. Уфа, ул. Каспийская, д.14; Мухаметшина З.Р. 89018173671
[12 empty] | 2427580.38 | 2864544.8484
[12 empty] | В т.ч. НДС | 436964.4684
Предельная сумма лота составляет: 2 864 544,85 руб. с НДС.
Объем может быть изменен на 30% без изменения стоимости единицы
Требуемые сроки поставки: |  |  | 2 кв.: до 10.06.2015; 3 кв.: до 01.07.2015
Транспортировка товара: |  |  | Транспортировка товара осуществляется железнодорожным и/или автомобильным транспортом, в объеме транзитной (вагонной) нормы или кратной транзитной (вагонной) норме за счет Поставщика.
Особые условия |  |  | Гарантийные обязательства - 12 месяцев
Гарантийные обязательства |  |  | не менее 12 месяцев
Срок службы |  |  | не менее 25 лет
Инициатор закупки: |  |  | Исмагилов Р.А., тел. (347)221-56-53, эл.почта: r.ismagilov2@bashtel.ru
Контактное лицо по тех. Вопросам |  |  | Насретдинов Р.М. тел.:(347)221-57-12, r.nasretdinov@bashtel.ru; Гулиев Т.А. тел. (347)221-57-40, t.guliev@bashtel.ru
Исполнитель:
Шушпанникова Елена Викторовна
тел. |  | (347)221-57-56

## XLR_NoRangeSheet (hidden)
4.2, Developer (build 122-D7) | #NAME?
Query2 | 7462 | Республика Башкортостан | 6387 | Поставка оптических разветвителей и сплиттеров | , тел. , эл.почта: | Поставка оптических разветвителей и сплиттеров | 31.12.2015 | Шушпанникова Елена Викторовна | (347)221-57-56 | 1655 | Отдел капитального строительства (ОКС) | 0 | Приложение 1.4