## Лист1
Приложение 1.1
СПЕЦИФИКАЦИЯ
ЛОТ № | 7851 | Поставка Систем электропитания для ИП
№ п.п. | Ном. Номер | Наименование товара | Наименование товара, производитель | Описание | Eд.изм | Количество |  |  |  |  | Предельная цена за единицу измерения без НДС, включая стоимость тары и доставку, рубли РФ | Предельная сумма без НДС, включая стоимость тары и доставку, рубли РФ | Предельная сумма в том числе НДС, включая стоимость тары и доставку, рубли РФ | Адрес поставки
[6 empty] | 1 кв. | 2 кв. | 3 кв. | 4 кв. | Итого
1 | 2 | 3 | 4 | 5 | 6 | 7 | 8 | 9 | 10 | 11 | 12 | 13 | 14 | 15
3 | 40169 | СИСТЕМА ЭЛЕКТРОПИТАНИЯ ПОСТОЯННОГО ТОКА 48V/2000W |  | Максимальный ток нагрузки 40 - 60 А. Система питания постоянного тока 1U на 2,0 кВт в составе: два выпрямительных модуля на выходное напряжение 48 вольт, 1-ph, контроллер с модулем TCP/IP и русифицированное меню (с интерфейсом RS485, USB, TCP/IP, SNMP,Ethernet), 3 нагрузочных автомата, 2 батарейных автомата, температурный датчик, ПО для конфигурации | шт | 0 | 30 | 0 | 0 | 30 | 80000 | 2400000 | 2832000 | кол-во: 7 = г. Белорецк, ул.Ленина, д.41; Кузнецов Д.Н. 89051808865; кол-во: 4 = г. Сибай, ул. Индустриальное шоссе, д.2; Устьянцева Л.А. 89279417186; кол-во: 4 = г. Стерлитамак, ул. Коммунистическая, д.30; Секварова С.В. 89656487022; кол-во: 15 = г. Уфа, ул. Каспийская, д.14; Мухаметшина З.Р. 89018173671
4 | 40174 | СИСТЕМА ЭЛЕКТРОПИТАНИЯ ПОСТОЯННОГО ТОКА 48V/3000W |  | Максимальный ток нагрузки 60 - 80А. Система питания постоянного тока 2U на 3,0 кВт в составе: 3 шт. выпрямительных модуля на выходное напряжение 48 вольт, 1-ph, контроллер с модулем TCP/IP и русифицированное меню (с интерфейсом RS485, USB, TCP/IP, SNMP,Ethernet), 6 нагрузочных автоматов, 2 батарейных автомата, температурный датчик, ПО для конфигурации | шт | 0 | 19 | 0 | 0 | 19 | 90000 | 1710000 | 2017800 | кол-во: 4 = г. Мелеуз, ул. Воровского, д.2; Киреева В.Р. 89371692391; кол-во: 1 = с. Месягутово, ул. Коммунистичесская, д.24; Фазылов В.С. 89063756161; кол-во: 7 = г. Сибай, ул. Индустриальное шоссе, д.2; Устьянцева Л.А. 89279417186; кол-во: 7 = г. Уфа, ул. Каспийская, д.14; Мухаметшина З.Р. 89018173671
5 | 40179 | СИСТЕМА ЭЛЕКТРОПИТАНИЯ ПОСТОЯННОГО ТОКА 48-60V/4000W |  | Максимальный ток нагрузки до 90А. Система питания постоянного тока 2U на 4,0 кВт в составе: до 3 выпрямительных модуля на выходное напряжение 48 или 60 вольт (перестраиваемый), вход трёх-фазный, контроллер с модулем TCP/IP и русифицированное меню (с интерфейсом RS485, USB, TCP/IP, SNMP, Ethernet), 6 нагрузочных автоматов, 2 батарейных автомата, температурный датчик, ПО для конфигурации | шт | 0 | 22 | 0 | 0 | 22 | 100000 | 2200000 | 2596000 | кол-во: 2 = г. Белорецк, ул.Ленина, д.41; Кузнецов Д.Н. 89051808865; кол-во: 1 = г.Бирск, ул. Бурновская, д.10; Выдрин Ю.А. 89173483781; кол-во: 3 = с. Месягутово, ул. Коммунистичесская, д.24; Фазылов В.С. 89063756161; кол-во: 7 = г. Туймазы, ул. Гафурова, д.60; Николачев А.П. 89018173670; кол-во: 9 = г. Уфа, ул. Каспийская, д.14; Мухаметшина З.Р. 89018173671
6 | 40197 | СИСТЕМА ЭЛЕКТРОПИТАНИЯ ПОСТОЯННОГО ТОКА 48-60V/6000W |  | Максимальный ток нагрузки 120А. Электро-питающая установка с возможностью установки до 4-х выпрямительных модуля на выходное напряжение 48 или 60 вольт (перестраиваемый), Контроллер руссифицированный (с интерфейсом RS485, USB, TCP/IP, SNMP, Ethernet), вход трех-фазный. Нагр пред: 50А х2 шт., 32Ах2 шт, 20Ах1 шт., 16Ах1 шт, Авт. АКБ 125Ах2 шт. | шт | 0 | 10 | 0 | 0 | 10 | 109000 | 1090000 | 1286200 | кол-во: 1 = г.Бирск, ул. Бурновская, д.10; Выдрин Ю.А. 89173483781; кол-во: 8 = г. Мелеуз, ул. Воровского, д.2; Киреева В.Р. 89371692391; кол-во: 1 = г. Уфа, ул. Каспийская, д.14; Мухаметшина З.Р. 89018173671
[12 empty] | 7400000 | 8732000
[12 empty] | в т.ч. НДС | 1332000
Предельная стоимость лота составляет 8 732 000,00 руб. (с НДС)
Объем может быть изменен на 30% без изменения стоимости единицы
Требуемые сроки поставки: |  |  | Срок поставки до 30 мая 2015 года
Транспортировка товара: |  |  | Транспортировка товара осуществляется железнодорожным и/или автомобильным транспортом, в объеме транзитной (вагонной) нормы или кратной транзитной (вагонной) норме за счет Поставщика.
Особые условия |  |  | Оборудование должно быть новым, не бывшим в использовании. Гарантийные обязательства на новое изделие - 24 месяца
Срок службы |  |  | не менее 20 лет
Инициатор закупки: |  |  | Хайруллин Р.Х., тел. 8 347 2506685,
Контактное лицо по тех. Вопросам |  |  | Кощеев С.А. 8 347 221-54-18