## Лист1
Приложение 1
СПЕЦИФИКАЦИЯ
ЛОТ | Поставка вентиляторов для КУС по Филиалам
№ п.п. | Номенклатура | Наименование товара | Описание | Eд.изм | Количество |  |  |  |  | Цена за единицу измерения без НДС, включая стоимость тары и доставку, рубли РФ | Сумма без НДС, включая стоимость тары и доставку, рубли РФ | Сумма в том числе НДС, включая стоимость тары и доставку, рубли РФ | Адрес поставки
[5 empty] | I кв. | II кв. | III кв. | IV кв. | Итого
1 | 2 | 3 | 4 | 5 | 6 | 7 | 8 | 9 | 10 | 11 | 12 | 13 | 14
1 | 36206 | ВЕНТИЛЯТОР 1,25 ЭВ-2,8-6-3270УН (220В) | Для обдува радиоэлектронной аппаратуры, для вентиляции контейнеров и термошкафов связи. ЭВ рассчитаны на питание от сети однофазного и трехфазного переменного тока, напряжением 220 В, 50 Гц. | шт | 0 | 258 | 0 | 0 | 258 | 2300 | 593400 | 700212 | кол-во: 204; ; Иксанова Ф.С. 89053527779; кол-во: 54; г. Белорецк, ул.Ленина, д.41; Кузнецов Д.Н. 89051808865
[11 empty] | 593400 | 700212
[11 empty] | В т.ч. НДС | 106812
Предельная сумма лота составляет: 700 212,00 руб. с НДС.
Объем может быть изменен на 30% без изменения стоимости единицы
Требуемые сроки поставки: |  |  | 2014-05-30
Транспортировка товара: |  |  | Транспортировка товара осуществляется железнодорожным и/или автомобильным транспортом, в объеме транзитной (вагонной) нормы или кратной транзитной (вагонной) норме за счет Поставщика.
Особые условия |  |  | Вентилятор осевой 1,25ЭВ-2,8-6-1270 У4 предназначен на частоту питающей сети 50 Гц типа ЭВ. Корпус: пластик; Крыльчатка: пластик ударопрочный, жаростойкий UL 94V-0; Габариты: 140х140х50мм; Режим работы - продолжительный (S1); Конструкция ЭВ обеспечивает их работоспособность в любом положении относительно горизонта; Производительность: 320 м3/ч. Полное давление: 80 Па Напряжение питания: 220В Потребляемая мощность: 12 Вт Частота вращения: 2950 об/мин. Гарантийная наработка 30000 часов. Температура эксплуатации от -40 до +70 C
Гарантийные обязательства |  |  | не менее 12 месяцев
Срок службы |  |  | не менее 30 000 часов
Инициатор закупки: |  |  | Хайруллин Р.Х., тел. (347) 250-66-85, эл.почта: r.hairullin@bashtel.ru
Контактное лицо по тех. вопросам |  |  | Хайруллин Р.Х.