## спецификация
Приложение 1.2
СПЕЦИФИКАЦИЯ
| ЛОТ 7441 | Поставка оптического кабеля ОКЛ, ОКБ |  |  | Отдел организации эксплуатации транспортных сетей (ООЭТС)
| № п.п. | Номенклатура | Наименование товара | Наименование товара поставщика1 | Описание | Eд.изм | Количество |  |  |  |  | Цена за единицу измерения без НДС, включая стоимость тары и доставку, рубли РФ | Сумма без НДС, включая стоимость тары и доставку, рубли РФ | Сумма в том числе НДС, включая стоимость тары и доставку, рубли РФ | Адрес поставки
[7 empty] | I кв. | II кв. | III кв. | IV кв. | Итого
| 1 | 2 | 3 | 4 | 5 | 6 | 7 | 8 | 9 | 10 | 11 | 12 | 13 | 14 | 15
| 1 | 24570 | КАБЕЛЬ ОКБ 0,22*12П |  | Волоконно-оптический кабель связи для прокладки в грунтах всех категорий с круглой проволочной броней. Количество волокон в кабеле: 12. Тип волокна по спецификации ITU-T G.652.D производства Corning. Растягивающие усилие не менее 7 кН. | км | 0 | 0.8 | 0 | 0 | 0.8 | 31839.33 | 25471.46 | 30056.3228 | кол-во: 0.8; г.Бирск, ул. Бурновская, д.10; Выдрин Ю.А. 89173483781
| 2 | 12350 | КАБЕЛЬ ОКБ 0,22*24 |  | Волоконно-оптический кабель связи для прокладки в грунтах всех категорий с круглой проволочной броней. Количество волокон в кабеле: 24. Тип волокна по спецификации ITU-T G.652.D производства Corning.Растягивающие усилие не менее 7 кН. | км | 0.1 | 0.2 | 0.15 | 0 | 0.45 | 30602 | 13770.9 | 16249.662 | кол-во: 0.15; г. Туймазы, ул. Гафурова, д.60; Николаичев А.П. 89018173670; кол-во: 0.3; г. Уфа, ул. Каспийская, д.14; Мухаметшина З.Р. 89018173671
| 3 | 9992 | КАБЕЛЬ ОКБ 0,22*64П |  | Волоконно-оптический кабель связи для прокладки в грунтах всех категорий с круглой проволочной броней. Количество волокон в кабеле: 64. Тип волокна по спецификации ITU-T G.652.D производства Corning.Растягивающие усилие не менее 7 кН. | км | 0 | 0,7 | 0 | 0 | 0.7 | 70951.19 | 49665.84 | 58605.6912 | кол-во: 0.7; г. Мелеуз, ул. Воровского, д.2; Киреева В.Р. 89371692391
| 4 | 39133 | КАБЕЛЬ ОКБ-0,22-16П |  | Волоконно-оптический кабель связи для прокладки в грунтах всех категорий с круглой проволочной броней. Количество волокон в кабеле: 16. Тип волокна по спецификации ITU-T G.652.D производства Corning. Растягивающие усилие не менее 7 кН. | км | 0 | 5,55 | 0 | 0 | 5.55 | 26354.1 | 146265.25 | 172592.995 | кол-во: 0.8; г.Бирск, ул. Бурновская, д.10; Выдрин Ю.А. 89173483781; кол-во: 1.6; г. Мелеуз, ул. Воровского, д.2; Киреева В.Р. 89371692391; кол-во: 1.4; г. Сибай, ул. Индустриальное шоссе, д.2; Устьянцева Л.А. 89279417186; кол-во: 0.15; г. Туймазы, уул. Гафурова, д.60; Николаичев А.П. 89018173670; кол-во: 1.6; г. Уфа, ул. Каспийская, д.14; Мухаметшина З.Р. 89018173671
| 5 | 35954 | КАБЕЛЬ ОКБ 0,22-16П(20КН) |  | Волоконно-оптический кабель связи для прокладки в грунтах всех категорий с круглой проволочной броней. Количество волокон в кабеле: 16. Тип волокна по спецификации ITU-T G.652.D производства Corning. Растягивающие усилие не менее 20 кН. | км | 1.4 | 0 | 0 | 0 | 1.4 | 42511 | 59515.4 | 70228.172 | кол-во: 1.4; ; Иксанова Ф.С. 89053527779
| 6 | 35826 | КАБЕЛЬ ОКБ-0,22-32П |  | Волоконно-оптический кабель связи для прокладки в грунтах всех категорий с круглой проволочной броней. Количество волокон в кабеле: 32. Тип волокна по спецификации ITU-T G.652.D производства Corning. Растягивающие усилие не менее 7 кН. | км | 0.1 | 0.2 | 0 | 0 | 0.3 | 41730 | 12519 | 14772.42 | кол-во: 0.3; г. Уфа, ул. Каспийская, д.14; Мухаметшина З.Р. 89018173671
| 7 | 39134 | КАБЕЛЬ ОКБ-0,22-48П |  | Волоконно-оптический кабель связи для прокладки в грунтах всех категорий с круглой проволочной броней. Количество волокон в кабеле: 48. Тип волокна по спецификации ITU-T G.652.D производства Corning. Растягивающие усилие не менее 7 кН. | км | 0.3 | 0 | 0 | 0 | 0.3 | 48150 | 14445 | 17045.1 | кол-во: 0.3; г. Уфа, ул. Каспийская, д.14; Мухаметшина З.Р. 89018173671
| 8 | 39132 | КАБЕЛЬ ОКБ-0,22-8П |  | Волоконно-оптический кабель связи для прокладки в грунтах всех категорий с круглой проволочной броней. Количество волокон в кабеле: 8. Тип волокна по спецификации ITU-T G.652.D производства Corning. Растягивающие усилие не менее 7 кН. | км | 0 | 12,47 | 2.75 | 1 | 16.22 | 22577 | 366198.96 | 432114.7728 | кол-во: 4.82; г. Белорецк, ул.Ленина, д.41; Кузнецов Д.Н. 89051808865; кол-во: 2.7; г.Бирск, ул. Бурновская, д.10; Выдрин Ю.А. 89173483781; кол-во: 1.59; г. Мелеуз, ул. Воровского, д.2; Киреева В.Р. 89371692391; кол-во: 0.19; с. Месягутово, ул. Коммуунистическая, д.24; Фазылов В.С. 89063756161; кол-во: 0.45; г. Стерлитамак, ул. Коммунистическая, д.30; Секварова С.В. 89656487022; кол-во: 1.35; г. Туймазы, ул. Гафурова, д.60; Николаичев А.П. 89018173670; кол-во: 5.12; г. Уфа, ул. Каспийская, д.14; Мхаметшина З.Р. 89018173671
| 9 | 39135 | КАБЕЛЬ ОКБ-0,22-96П |  | Волоконно-оптический кабель связи для прокладки в грунтах всех категорий с круглой проволочной броней. Количество волокон в кабеле: 96. Тип волокна по спецификации ITU-T G.652.D производства Corning. Растягивающие усилие не менее 7 кН. | км | 0.1 | 0.2 | 0 | 0 | 0.3 | 84851 | 25455.3 | 30037.254 | кол-во: 0.3; г. Уфа, ул. Каспийская, д.14; Мухаметшина З.Р. 89018173671
| 10 | 27243 | КАБЕЛЬ ОКГНГ 0,22*48 П |  | Оптический кабель негорючий, 48 ОВ (для прокладки в шахтах АТС и внутри зданий).Сердечник модульной конструкции. Число волокон в модуле кратно 4.Растягивающее усилие не менее 1.5кН, раздавливающее усилие не менее 0,3кН/см. Диэлектрический центральный силоовой элемент. Оболочка из полиэтилена, нераспространяющего горение. Тип волокна по спецификации ITU-T G.657А; SMF-28 eXB, производства Corning, Fujikura. | км | 0 | 0.03 | 0 | 0 | 0.03 | 63706.67 | 1911.2 | 2255.216 | кол-во: 0.03; г. Сибай, ул. Индустриальное шоссе, д.2; Устьянцева Л.А. 89279417186
| 11 | 20421 | КАБЕЛЬ ОКГНГ 0,22*8 |  | Оптический кабель негорючий, 8 ОВ (для прокладки в шахтах АТС и внутри зданий).Сердечник модульной конструкции. Число волокон в модуле кратно 4.Растягивающее усилие не менее 1.5кН, раздавливающее усилие не менее 0,3кН/см. Диэлектрический центральный силоввой элемент. Оболочка из полиэтилена, нераспространяющего горение. Тип волокна по спецификации ITU-T G.657А; SMF-28 eXB, производства Corning, Fujikura. | км | 0.3 | 0 | 0 | 0 | 0.3 | 35130.23 | 10539.07 | 12436.1026 | кол-во: 0.3; г. Уфа, ул. Каспийская, д.14; Мухаметшина З.Р. 89018173671
| 12 | 37415 | КАБЕЛЬ ОКК-0,22-16П |  | Волоконно-оптический кабель связи самонесущий диэлектрический. Сердечник кабеля содержит диэлектрический центральный силовой элемент и внещний повив из оптических модулей. Количество волокон в кабеле: 16. Растягивающее усилие не менее 12 кН. Тип волокна ппо спецификации ITU-T G.657А; SMF-28 eXB, производства Corning, Fujikura | км | 0 | 0.5 | 0 | 0 | 0.5 | 40283.02 | 20141.51 | 23766.9818 | кол-во: 0.5; г. Уфа, ул. Каспийская, д.14; Мухаметшина З.Р. 89018173671
| 13 | 37721 | КАБЕЛЬ ОКК-0,22-24 (15 КН) |  | Волоконно-оптический кабель связи самонесущий диэлектрический. Сердечник кабеля содержит диэлектрический центральный силовой элемент и внещний повив из оптических модулей. Количество волокон в кабеле: 24. Растягивающее усилие не менее 15 кН. Тип волокна по спецификации ITU-T G.657А; SMF-28 eXB, производства Corning, Fujikura | км | 0.3 | 0 | 0.3 | 0 | 0.6 | 34978.3 | 20986.98 | 24764.6364 | кол-во: 0.6; г. Уфа, ул. Каспийская, д.14; Мухаметшина З.Р. 89018173671
| 14 | 39138 | КАБЕЛЬ ОКЛ 0,22*16П |  | Волоконно-оптический кабель связи для прокладки в канализации , с ленточной или гофрированной броней. Количество волокон в кабеле: 16. Тип волокна по спецификации ITU-T G.657А, SMF-28 eXB. Растягивающие усилие не менее 2,7 кН. | км | 0.55 | 1.01 | 0.515 | 0 | 2.075 | 25680 | 53286 | 62877.48 | кол-во: 0.75; г.Бирск, ул. Бурновская, д.10; Выдрин Ю.А. 89173483781; кол-во: 1.325; г. Уфа, ул. Каспийская, д.14; Мухаметшина З.Р. 89018173671
| 15 | 39139 | КАБЕЛЬ ОКЛ-0,22*24П |  | Волоконно-оптический кабель связи для прокладки в канализации , с ленточной или гофрированной броней. Количество волокон в кабеле: 24. Тип волокна по спецификации ITU-T G.657А, SMF-28 eXB. Растягивающие усилие не менее 2,7 кН. | км | 0.55 | 0.3 | 0 | 0 | 0.85 | 25680 | 21828 | 25757.04 | кол-во: 0.85; г. Уфа, ул. Каспийская, д.14; Мухаметшина З.Р. 89018173671
| 16 | 35941 | КАБЕЛЬ ОКЛ-0,22*32П |  | Волоконно-оптический кабель связи для прокладки в канализации , с ленточной или гофрированной броней. Количество волокон в кабеле: 32. Тип волокна по спецификации ITU-T G.657А, SMF-28 eXB. Растягивающие усилие не менее 2,7 кН. | км | 0 | 2,9 | 0.9 | 0 | 3.8 | 32367.5 | 122996.5 | 145135.87 | кол-во: 1.6; г. Мелеуз, ул. Воровского, д.2; Киреева В.Р. 89371692391; кол-во: 1.6; г. Стерлитамак, ул. Коммунистическая, д.30; Секварова С.В. 89656487022; кол-во: 0.6; г. Уфа, ул. Каспийская, д.14; Мухаметшина З.Р. 89018173671
| 17 | 12877 | КАБЕЛЬ ОКЛ-0,22*48П |  | Волоконно-оптический кабель связи для прокладки в канализации , с ленточной или гофрированной броней. Количество волокон в кабеле: 48. Тип волокна по спецификации ITU-T G.657А, SMF-28 eXB. Растягивающие усилие не менее 2,7 кН. | км | 0 | 1,55 | 0.8 | 0 | 2.35 | 43870 | 103094.5 | 121651.51 | кол-во: 1.5; г. Стерлитамак, ул. Коммунистическая, д.30; Секварова С.В. 89656487022; кол-во: 0.85; г. Уфа, ул. Каспийская, д.14; Мухаметшина З.Р. 89018173671
| 18 | 39136 | КАБЕЛЬ ОКЛ-0,22*4П |  | Волоконно-оптический кабель связи для прокладки в канализации , с ленточной или гофрированной броней . Количество волокон в кабеле: 4. Тип волокна по спецификации ITU-T G.657А, SMF-28 eXB. Растягивающие усилие не менее 2,7 кН. | км | 0 | 0.5 | 0 | 0 | 0.5 | 22470 | 11235 | 13257.3 | кол-во: 0.5; г. Уфа, ул. Каспийская, д.14; Мухаметшина З.Р. 89018173671
| 19 | 12862 | КАБЕЛЬ ОКЛ-0,22*72П |  | Волоконно-оптический кабель связи для прокладки в канализации , с ленточной или гофрированной броней . Количество волокон в кабеле: 72. Тип волокна по спецификации ITU-T G.657А, SMF-28 eXB. Растягивающие усилие не менее 2,7 кН. | км | 0 | 0,55 | 0.3 | 0 | 0.85 | 59920 | 50932 | 60099.76 | кол-во: 0.85; г. Уфа, ул. Каспийская, д.14; Мухаметшина З.Р. 89018173671
| 20 | 39137 | КАБЕЛЬ ОКЛ-0,22*8П |  | Волоконно-оптический кабель связи для прокладки в канализации , с ленточной или гофрированной броней. Количество волокон в кабеле: 8. Тип волокна по спецификации ITU-T G.657А, SMF-28 eXB. Растягивающие усилие не менее 2,7 кН. | км | 0 | 5,69 | 3.64 | 0 | 9.33 | 21218.1 | 197964.87 | 233598.5466 | кол-во: 0.8; г.Бирск, ул. Бурновская, д.10; Выдрин Ю.А. 89173483781; кол-во: 1.6; г. Мелеуз, ул. Воровского, д.2; Киреева В.Р. 89371692391; кол-во: 1.68; с. Месягутово, ул. Коммунистическая, д.24; Фазылов В.С. 89063756161; кол-во: 1.25; г. Стерлитамаак, ул. Коммунистическая, д.30; Секварова С.В. 89656487022; кол-во: 2.5; г. Туймазы, ул. Гафурова, д.60; Николаичев А.П. 89018173670; кол-во: 1.5; г. Уфа, ул. Каспийская, д.14; Мухаметшина З.Р. 89018173671
| 21 | 36499 | КАБЕЛЬ ОКЛ-0,22*96П |  | Волоконно-оптический кабель связи для прокладки в канализации , с ленточной или гофрированной броней. Количество волокон в кабеле: 96. Тип волокна по спецификации ITU-T G.657А, SMF-28 eXB. Растягивающие усилие не менее 2,7 кН. | км | 0.55 | 0 | 0.3 | 0 | 0.85 | 74365 | 63210.25 | 74588.095 | кол-во: 0.85; г. Уфа, ул. Каспийская, д.14; Мухаметшина З.Р. 89018173671
| 22 | 39145 | КАБЕЛЬ ОКТ-0,22-16П |  | Волоконно-оптический кабель связи подвесной с вынесенным силовым элементом. Кабель имеет оптический сердечник модульной конструкции, состоящий из центрального силового элемента в виде стеклопластикового прутка. Количество волокон в кабеле: 16. Растягивающщее усилие не менее 9 кН. Тип волокна по спецификации ITU-T G.657А; SMF-28 eXB; производства Corning, Fujikura | км | 0 | 0.8 | 0 | 0 | 0.8 | 40283.01 | 32226.41 | 38027.1638 | кол-во: 0.8; г.Бирск, ул. Бурновская, д.10; Выдрин Ю.А. 89173483781
| 23 | 39146 | КАБЕЛЬ ОКТ-0,22-32П |  | Волоконно-оптический кабель связи подвесной с вынесенным силовым элементом. Кабель имеет оптический сердечник модульной конструкции, состоящий из центрального силового элемента в виде стеклопластикового прутка. Количество волокон в кабеле: 32. Растягивающщее усилие не менее 9 кН. Тип волокна по спецификации ITU-T G.657А; SMF-28 eXB; производства Corning, Fujikura | км | 0 | 0,3 | 0 | 0 | 0.3 | 49686.83 | 14906.05 | 17589.139 | кол-во: 0.3; г. Уфа, ул. Каспийская, д.14; Мухаметшина З.Р. 89018173671
| 24 | 39142 | КАБЕЛЬ ОКТ-0,22-4П |  | Волоконно-оптический кабель связи подвесной с вынесенным силовым элементом. Кабель имеет оптический сердечник модульной конструкции, состоящий из центрального силового элемента в виде стеклопластикового прутка. Количество волокон в кабеле: 4. Растягивающеее усилие не менее 9 кН. Тип волокна по спецификации ITU-T G.657А; SMF-28 eXB; производства Corning, Fujikura | км | 0 | 0.8 | 1 | 0 | 1.8 | 23540 | 42372 | 49998.96 | кол-во: 1; г. Белорецк, ул.Ленина, д.41; Кузнецов Д.Н. 89051808865; кол-во: 0.8; г.Бирск, ул. Бурновская, д.10; Выдрин Ю.А. 89173483781
| 25 | 39148 | КАБЕЛЬ ОКТ-0,22-64П |  | Волоконно-оптический кабель связи подвесной с вынесенным силовым элементом. Кабель имеет оптический сердечник модульной конструкции, состоящий из центрального силового элемента в виде стеклопластикового прутка. Количество волокон в кабеле: 64. Растягивающеее усилие не менее 9 кН. Тип волокна по спецификации ITU-T G.657А; SMF-28 eXB; производства Corning, Fujikura | км | 0.1 | 0.2 | 0 | 0 | 0.3 | 69550 | 20865 | 24620.7 | кол-во: 0.3; г. Уфа, ул. Каспийская, д.14; Мухаметшина З.Р. 89018173671
| 26 | 39143 | КАБЕЛЬ ОКТ-0,22-8П |  | Волоконно-оптический кабель связи подвесной с вынесенным силовым элементом. Кабель имеет оптический сердечник модульной конструкции, состоящий из центрального силового элемента в виде стеклопластикового прутка. Количество волокон в кабеле: 8. Растягивающеее усилие не менее 9 кН. Тип волокна по спецификации ITU-T G.657А; SMF-28 eXB; производства Corning, Fujikura | км | 0 | 6,6 | 4.3 | 0 | 10.9 | 24610 | 268249 | 316533.82 | кол-во: 1; г. Белорецк, ул.Ленина, д.41; Кузнецов Д.Н. 89051808865; кол-во: 0.8; г.Бирск, ул. Бурновская, д.10; Выдрин Ю.А. 89173483781; кол-во: 3.6; г. Стерлитамак, ул. Коммунистическая, д.30; Секварова С.В. 89656487022; кол-во: 5.5; г. Уфа, ул. Касспийская, д.14; Мухаметшина З.Р. 89018173671
| 27 | 40321 | КАБЕЛЬ ОКК-0,22-32П |  | Волоконно-оптический кабель связи самонесущий диэлектрический. Сердечник кабеля содержит диэлектрический центральный силовой элемент и внещний повив из оптических модулей. Количество волокон в кабеле: 32. Растягивающее усилие не менее 12 кН. Тип волокна ппо спецификации ITU-T G.657А; SMF-28 eXB, производства Corning, Fujikura | км | 0 | 0.2 | 0 | 0 | 0.2 | 44040.15 | 8808.03 | 10393.4754 | кол-во: 0.2; г. Уфа, ул. Каспийская, д.14; Мухаметшина З.Р. 89018173671
| 28 | 40329 | КАБЕЛЬ ОКК-0,22-64П |  | Волоконно-оптический кабель связи самонесущий диэлектрический. Сердечник кабеля содержит диэлектрический центральный силовой элемент и внещний повив из оптических модулей. Количество волокон в кабеле: 64. Растягивающее усилие не менее 12 кН. Тип волокна ппо спецификации ITU-T G.657А; SMF-28 eXB, производства Corning, Fujikura | км | 0 | 0.2 | 0 | 0 | 0.2 | 66102.45 | 13220.49 | 15600.1782 | кол-во: 0.2; г. Уфа, ул. Каспийская, д.14; Мухаметшина З.Р. 89018173671
| 29 | 43467 | КАБЕЛЬ ОКК-0,22-8П (20 КН) |  | Волоконно-оптический кабель связи самонесущий диэлектрический. Сердечник кабеля содержит диэлектрический центральный силовой элемент и внещний повив из оптических модулей. Количество волокон в кабеле: 8. Растягивающее усилие не менее 20 кН. Тип волокна поо спецификации ITU-T G.657А; SMF-28 eXB, производства Corning, Fujikura ( См. техническое задание) | км | 0 | 0,3 | 0 | 0 | 0.3 | 73512 | 22053.6 | 26023.248 | кол-во: 0.3; г. Уфа, ул. Каспийская, д.14; Мухаметшина З.Р. 89018173671
[13 empty] | 1814133.57 | 2140677.6126
[13 empty] | В т.ч. НДС | 326544.0426
Объем может быть изменен на 30% без изменения стоимости единицы
| Требуемые сроки поставки: |  |  | потребность 1 квартала 2015 г. - до 10 февраля 2015 , потребность 2 квартала 2015 г. - до 30 марта 2015 г., потребность 3,4 кварталов 2015 г. - до 10 июля 2015 г.
| Условия доставки |  |  | Отгрузка до филиалов ОАО "Башинформсвязь" (г. Белорецк, г. Бирск, г. Мелеуз, р.ц. Месягутово, г. Сибай, г. Стерлитамак, г. Туймазы, г. Уфа). Отгрузочные реквизиты будут сообщены дополнительно по согласованию сторон.
| Транспортировка товара: |  |  | Транспортировка товара осуществляется автомобильным транспортом за счет Поставщика.
Особые условия
| Гарантийные обязательства |  |  | Гарантийные обязательства - 2 года со дня ввода в эксплуатацию
| Инициатор закупки: |  |  | Силов Константин Владимирович (347) 221-54-09 k.silov@rums.bashtel.ru
| Контактное лицо по тех. Вопросам |  |  | Мухамадеев Алексей Викторович (347) 221-55-87 MuhamadeevAV@rums.bashtel.ru
1Заполняется в случае отличия наименования продукции, предлагаемой участником, от наименования продукции, указанной в закупочной документации

## XLR_NoRangeSheet (hidden)
4.2, Developer (build 122-D7) | #NAME?
Query2 | 7441 | Республика Башкортостан | 4909 | Поставка оптического кабеля ОКЛ, ОКБ | , тел. , эл.почта: | Поставка оптического кабеля ОКЛ, ОКБ | 31.12.2015 | Мухамадеев Алексей Викторович | (347)221-55-87 | 5006 | Отдел организации эксплуатации транспортных сетей (ООЭТС) | 0 | Приложение 1.2

## график поставки
Лот № 7441 График поставки оптического кабеля ОКБ, ОКЛ
Марка кабеля: | ед. изм | Месяц поставки | [11 empty] | Итого | Филиал | Адрес и контактное лицо
|  | Январь | Февраль | Март | Апрель | Май | Июнь | Июль | Август | Сентябрь | Октябрь | Ноябрь | Декабрь
КАБЕЛЬ ОКБ 0,22*12П | км | Месяц поставки Апрель: 0.8 | 0.8 | Бирский МУЭС | г.Бирск, ул. Бурновская, д.10; Выдрин Ю.А. 89173483781
КАБЕЛЬ ОКБ 0,22*24 | км | Месяц поставки Февраль: 0.1; Месяц поставки Апрель: 0.2 | 0.45 | Центр технической эксплуатации | г. Уфа, ул. Каспийская, д.14; Мухаметшина З.Р. 89018173671
|  | Месяц поставки Июль: 0.15 |  | Туймазинский МУЭС | г. Туймазы, ул. Гафурова, д.60; Николаичев А.П. 89018173670
КАБЕЛЬ ОКБ 0,22*64П | км | Месяц поставки Май: 0.7 | 0.7 | Мелеузовский МУЭС | г. Мелеуз, ул. Воровского, д.2; Киреева В.Р. 89371692391
КАБЕЛЬ ОКБ 0,22-16П(20КН) | км | Месяц поставки Февраль: 1.4 | 1.4 | Башинформсвязь ОАО | г. Уфа, ул. Каспийская, д.14; Мухаметшина З.Р. 89018173671
КАБЕЛЬ ОКБ-0,22-16П | км | Месяц поставки Апрель: 0.8 | 5.55 | Бирский МУЭС | г.Бирск, ул. Бурновская, д.10; Выдрин Ю.А. 89173483781
|  | Месяц поставки Май: 1.6 |  | Мелеузовский МУЭС | г. Мелеуз, ул. Воровского, д.2; Киреева В.Р. 89371692391
|  | Месяц поставки Май: 0.75; Месяц поставки Июнь: 0.65 |  | Сибайский МУЭС | г. Сибай, ул. Индустриальное шоссе, д.2; Устьянцева Л.А. 89279417186
|  | Месяц поставки Апрель: 0.15 |  | Туймазинский МУЭС | г. Туймазы, ул. Гафурова, д.60; Николаичев А.П. 89018173670
|  | Месяц поставки Апрель: 0.5; Месяц поставки Май: 1.1 |  | Центр технической эксплуатации | г. Уфа, ул. Каспийская, д.14; Мухаметшина З.Р. 89018173671
КАБЕЛЬ ОКБ-0,22-32П | км | Месяц поставки Февраль: 0.1; Месяц поставки Апрель: 0.2 | 0.3 | Центр технической эксплуатации | г. Уфа, ул. Каспийская, д.14; Мухаметшина З.Р. 89018173671
КАБЕЛЬ ОКБ-0,22-48П | км | Месяц поставки Февраль: 0.3 | 0.3 | Центр технической эксплуатации | г. Уфа, ул. Каспийская, д.14; Мухаметшина З.Р. 89018173671
КАБЕЛЬ ОКБ-0,22-8П | км | Месяц поставки Апрель: 1.5; Месяц поставки Май: 0.55; Месяц поставки Июнь: 1; Месяц поставки Июль: 1.77 | 16.22 | Белорецкий МУЭС | г.Белорецк ул. Ленина д.41 Кузнецов Дмитрий Николаевич т .раб 8(34792) 5-12-35. сот 8-9051808865
|  | Месяц поставки Апрель: 1; Месяц поставки Май: 1.7 |  | Бирский МУЭС | г.Бирск, ул. Бурновская, д.10; Выдрин Ю.А. 89173483781
|  | Месяц поставки Май: 1.59 |  | Мелеузовский МУЭС | г. Мелеуз, ул. Воровского, д.2; Киреева В.Р. 89371692391
|  | Месяц поставки Июль: 0.19 |  | Месягутовский МУЭС | с.Месягутово ул.Коммунистическая д24 Крылосов Виктор Сергеевич. сот.89196068131 Фазылов Вадим Салимович сот. 8-906-375-6161-гл.инженер
|  | Месяц поставки Апрель: 0.11; Месяц поставки Июль: 0.34 |  | Стерлитамакский МУЭС | г.Стерлитамак ул. Коммунистическая ,д.30 Секварова Светлана Владимировна сот 8-9656487022 Зам. директора Белоусов Михаил Петрович 89173435915
|  | Месяц поставки Май: 0.65; Месяц поставки Июнь: 0.4; Месяц поставки Июль: 0.3 |  | Туймазинский МУЭС | г. Туймазы, ул. Гафурова, д.60; Николаичев А.П. 89018173670
|  | Месяц поставки Апрель: 1.2; Месяц поставки Май: 2.77; Месяц поставки Июль: 0.15; Месяц поставки Октябрь: 1 |  | Центр технической эксплуатации | г. Уфа, ул. Каспийская, д.14; Мухаметшина З.Р. 89018173671
КАБЕЛЬ ОКБ-0,22-96П | км | Месяц поставки Февраль: 0.1; Месяц поставки Апрель: 0.2 | 0.3 | Центр технической эксплуатации | г. Уфа, ул. Каспийская, д.14; Мухаметшина З.Р. 89018173671
КАБЕЛЬ ОКГНГ 0,22*48 П | км | Месяц поставки Июнь: 0.03 | 0.03 | Сибайский МУЭС | г. Сибай, ул. Индустриальное шоссе, д.2; Устьянцева Л.А. 89279417186
КАБЕЛЬ ОКГНГ 0,22*8 | км | Месяц поставки Февраль: 0.3 | 0.3 | Центр технической эксплуатации | г. Уфа, ул. Каспийская, д.14; Мухаметшина З.Р. 89018173671
КАБЕЛЬ ОКК-0,22-16П | км | Месяц поставки Май: 0.5 | 0.5 | Центр технической эксплуатации | г. Уфа, ул. Каспийская, д.14; Мухаметшина З.Р. 89018173671
КАБЕЛЬ ОКК-0,22-24 (15 КН) | км | Месяц поставки Февраль: 0.3; Месяц поставки Июль: 0.3 | 0.6 | Центр технической эксплуатации | г. Уфа, ул. Каспийская, д.14; Мухаметшина З.Р. 89018173671
КАБЕЛЬ ОКК-0,22-32П | км | Месяц поставки Май: 0.2 | 0.2 | Центр технической эксплуатации | г. Уфа, ул. Каспийская, д.14; Мухаметшина З.Р. 89018173671
КАБЕЛЬ ОКК-0,22-64П | км | Месяц поставки Май: 0.2 | 0.2 | Центр технической эксплуатации | г. Уфа, ул. Каспийская, д.14; Мухаметшина З.Р. 89018173671
КАБЕЛЬ ОКК-0,22-8П (20 КН) | км | Месяц поставки Май: 0.3 | 0.3 | Центр технической эксплуатации | г. Уфа, ул. Каспийская, д.14; Мухаметшина З.Р. 89018173671
КАБЕЛЬ ОКЛ 0,22*16П | км | Месяц поставки Апрель: 0.75 | 2.075 | Бирский МУЭС | г.Бирск, ул. Бурновская, д.10; Выдрин Ю.А. 89173483781
|  | Месяц поставки Февраль: 0.55; Месяц поставки Май: 0.26; Месяц поставки Июль: 0.515 |  | Центр технической эксплуатации | г. Уфа, ул. Каспийская, д.14; Мухаметшина З.Р. 89018173671
КАБЕЛЬ ОКЛ-0,22*24П | км | Месяц поставки Февраль: 0.55; Месяц поставки Апрель: 0.3 | 0.85 | Центр технической эксплуатации | г. Уфа, ул. Каспийская, д.14; Мухаметшина З.Р. 89018173671
КАБЕЛЬ ОКЛ-0,22*32П | км | Месяц поставки Май: 1.6 | 3.8 | Мелеузовский МУЭС | г. Мелеуз, ул. Воровского, д.2; Киреева В.Р. 89371692391
|  | Месяц поставки Апрель: 1; Месяц поставки Июль: 0.6 |  | Стерлитамакский МУЭС | г.Стерлитамак ул. Коммунистическая ,д.30 Секварова Светлана Владимировна сот 8-9656487022 Зам. директора Белоусов Михаил Петрович 89173435915
|  | Месяц поставки Май: 0.3; Месяц поставки Июль: 0.3 |  | Центр технической эксплуатации | г. Уфа, ул. Каспийская, д.14; Мухаметшина З.Р. 89018173671
КАБЕЛЬ ОКЛ-0,22*48П | км | Месяц поставки Апрель: 1; Месяц поставки Июль: 0.5 | 2.35 | Стерлитамакский МУЭС | г.Стерлитамак ул. Коммунистическая ,д.30 Секварова Светлана Владимировна сот 8-9656487022 Зам. директора Белоусов Михаил Петрович 89173435915
|  | Месяц поставки Май: 0.55; Месяц поставки Июль: 0.3 |  | Центр технической эксплуатации | г. Уфа, ул. Каспийская, д.14; Мухаметшина З.Р. 89018173671
КАБЕЛЬ ОКЛ-0,22*4П | км | Месяц поставки Май: 0.5 | 0.5 | Центр технической эксплуатации | г. Уфа, ул. Каспийская, д.14; Мухаметшина З.Р. 89018173671
КАБЕЛЬ ОКЛ-0,22*72П | км | Месяц поставки Май: 0.55; Месяц поставки Июль: 0.3 | 0.85 | Центр технической эксплуатации | г. Уфа, ул. Каспийская, д.14; Мухаметшина З.Р. 89018173671
КАБЕЛЬ ОКЛ-0,22*8П | км | Месяц поставки Апрель: 0.8 | 9.33 | Бирский МУЭС | г.Бирск, ул. Бурновская, д.10; Выдрин Ю.А. 89173483781
|  | Месяц поставки Май: 1.6 |  | Мелеузовский МУЭС | г. Мелеуз, ул. Воровского, д.2; Киреева В.Р. 89371692391
|  | Месяц поставки Июнь: 0.94; Месяц поставки Июль: 0.74 |  | Месягутовский МУЭС | с.Месягутово ул.Коммунистическая д24 Крылосов Виктор Сергеевич. сот.89196068131 Фазылов Вадим Салимович сот. 8-906-375-6161-гл.инженер
|  | Месяц поставки Апрель: 1.25 |  | Стерлитамакский МУЭС | г.Стерлитамак ул. Коммунистическая ,д.30 Секварова Светлана Владимировна сот 8-9656487022 Зам. директора Белоусов Михаил Петрович 89173435915
|  | Месяц поставки Июль: 2.5 |  | Туймазинский МУЭС | г. Туймазы, ул. Гафурова, д.60; Николаичев А.П. 89018173670
|  | Месяц поставки Апрель: 0.3; Месяц поставки Май: 0.8; Месяц поставки Июль: 0.4 |  | Центр технической эксплуатации | г. Уфа, ул. Каспийская, д.14; Мухаметшина З.Р. 89018173671
КАБЕЛЬ ОКЛ-0,22*96П | км | Месяц поставки Февраль: 0.55; Месяц поставки Июль: 0.3 | 0.85 | Центр технической эксплуатации | г. Уфа, ул. Каспийская, д.14; Мухаметшина З.Р. 89018173671
КАБЕЛЬ ОКТ-0,22-16П | км | Месяц поставки Апрель: 0.8 | 0.8 | Бирский МУЭС | г.Бирск, ул. Бурновская, д.10; Выдрин Ю.А. 89173483781
КАБЕЛЬ ОКТ-0,22-32П | км | Месяц поставки Апрель: 0.2; Месяц поставки Май: 0.1 | 0.3 | Центр технической эксплуатации | г. Уфа, ул. Каспийская, д.14; Мухаметшина З.Р. 89018173671
КАБЕЛЬ ОКТ-0,22-4П | км | Месяц поставки Июль: 0.5; Месяц поставки Август: 0.5 | 1.8 | Белорецкий МУЭС | г.Белорецк ул. Ленина д.41 Кузнецов Дмитрий Николаевич т .раб 8(34792) 5-12-35. сот 8-9051808865
|  | Месяц поставки Апрель: 0.8 |  | Бирский МУЭС | г.Бирск, ул. Бурновская, д.10; Выдрин Ю.А. 89173483781
КАБЕЛЬ ОКТ-0,22-64П | км | Месяц поставки Февраль: 0.1; Месяц поставки Апрель: 0.2 | 0.3 | Центр технической эксплуатации | г. Уфа, ул. Каспийская, д.14; Мухаметшина З.Р. 89018173671
КАБЕЛЬ ОКТ-0,22-8П | км | Месяц поставки Июнь: 0.5; Месяц поставки Июль: 0.5 | 10.9 | Белорецкий МУЭС | г.Белорецк ул. Ленина д.41 Кузнецов Дмитрий Николаевич т .раб 8(34792) 5-12-35. сот 8-9051808865
|  | Месяц поставки Апрель: 0.8 |  | Бирский МУЭС | г.Бирск, ул. Бурновская, д.10; Выдрин Ю.А. 89173483781
|  | Месяц поставки Апрель: 1; Месяц поставки Июнь: 0.6; Месяц поставки Июль: 1; Месяц поставки Сентябрь: 1 |  | Стерлитамакский МУЭС | г.Стерлитамак ул. Коммунистическая ,д.30 Секварова Светлана Владимировна сот 8-9656487022 Зам. директора Белоусов Михаил Петрович 89173435915
|  | Месяц поставки Апрель: 1.5; Месяц поставки Май: 2.2; Месяц поставки Июль: 1.8 |  | Центр технической эксплуатации | г. Уфа, ул. Каспийская, д.14; Мухаметшина З.Р. 89018173671
62.855