## Спецификация
РАЗДЕЛ IV. Техническое задание
СПЕЦИФИКАЦИЯ
№ п.п. | Наименование товара | Описание | Eд.изм | Предельная цена за единицу измерения без НДС, включая стоимость тары и доставку, рубли РФ | Предельная цена за единицу измерения с НДС, включая стоимость тары и доставку, рубли РФ
1 | Наклейка информационная ПАО "БАШИНФОРМСВЯЗЬ" 400х300мм | Требования: основа пленки полимерная самоклеящаяся, эластичная, толщиной не менее 70 мкм с постоянным клеевым слоем. Предназначенная для применения в условиях УХЛ1 (ГОСТ 15150-69. Климатическое исполнение, категория размещения), т.е. атмосферо- и влагостойкая, температура применения в диапазоне от-50 до +50 градусов. Срок эксплуатации не менее 2 лет. Метод нанесения текста: экосольвентная, ультрафиолетовая печать, либо трафаретная печать с применением водостойких чернил или ламинирования текста. Размер: высота 300мм, ширина 400мм. Макет наклеек см. Приложение № 5 к договору. | шт. | 64.27 | 77.13
2 | Наклейка информационная ПАО "ВЫМПЕЛКОМ" 400х300мм | Требования: основа пленки полимерная самоклеящаяся, эластичная, толщиной не менее 70 мкм с постоянным клеевым слоем. Предназначенная для применения в условиях УХЛ1 (ГОСТ 15150-69. Климатическое исполнение, категория размещения), т.е. атмосферо- и влагостойкая, температура применения в диапазоне от-50 до +50 градусов. Срок эксплуатации не менее 2 лет. Метод нанесения текста: экосольвентная, ультрафиолетовая печать, либо трафаретная печать с применением водостойких чернил или ламинирования текста. Размер: высота 300мм, ширина 400мм. Макет наклеек см. Приложение № 5 к договору. | шт. | 64.27 | 77.13
3 | Наклейка информационная ПАО "МТС" 400х300мм | Требования: основа пленки полимерная самоклеящаяся, эластичная, толщиной не менее 70 мкм с постоянным клеевым слоем. Предназначенная для применения в условиях УХЛ1 (ГОСТ 15150-69. Климатическое исполнение, категория размещения), т.е. атмосферо- и влагостойкая, температура применения в диапазоне от-50 до +50 градусов. Срок эксплуатации не менее 2 лет. Метод нанесения текста: экосольвентная, ультрафиолетовая печать, либо трафаретная печать с применением водостойких чернил или ламинирования текста. Размер: высота 300мм, ширина 400мм. Макет наклеек см. Приложение № 5 к договору. | шт. | 64.27 | 77.13
4 | Наклейка информационная ПАО "МЕГАФОН" 400х300мм | Требования: основа пленки полимерная самоклеящаяся, эластичная, толщиной не менее 70 мкм с постоянным клеевым слоем. Предназначенная для применения в условиях УХЛ1 (ГОСТ 15150-69. Климатическое исполнение, категория размещения), т.е. атмосферо- и влагостойкая, температура применения в диапазоне от-50 до +50 градусов. Срок эксплуатации не менее 2 лет. Метод нанесения текста: экосольвентная, ультрафиолетовая печать, либо трафаретная печать с применением водостойких чернил или ламинирования текста. Размер: высота 300мм, ширина 400мм. Макет наклеек см. Приложение № 5 к договору. | шт. | 64.27 | 77.13
5 | Наклейка информационная ПАО "БАШИНФОРМСВЯЗЬ" «Помещение с повышенной опасностью!» 210х150мм | Требования: основа пленки полимерная самоклеящаяся, эластичная, толщиной не менее 70 мкм с постоянным клеевым слоем. Предназначенная для применения в условиях УХЛ1 (ГОСТ 15150-69. Климатическое исполнение, категория размещения), т.е. атмосферо- и влагостойкая, температура применения в диапазоне от-50 до +50 градусов. Срок службы не менее 2 лет. Метод нанесения текста: экосольвентная, ультрафиолетовая печать, либо трафаретная печать с применением водостойких чернил или ламинирования текста. Размер: высота 150мм, ширина 210мм. Макет наклеек см. Приложение № 5 к договору. | шт. | 34.45 | 41.34
6 | Плакат информационный предупредительный | Информационный плакат предназначен для охранно-предупредительной работы обозначения линии связи: комплектуется столбиком и табличкой. Таблички изготавливаются из листа ст.3 толщиной 1,5мм, с нанесением согласованного эскиза прямой печатью, методом шелкографии, порошковым полимерным покрытием, согласно ГОСТ 9.410–88. Чернила наносятся с добавлением свето и термостабилизаторов. Табличка обработана и окрашена с двух сторон. Углы закруглены, торцы обработаны и покрашены также как поверхность таблички. В центре таблички подготовлены 2 отверстия (d= 6 мм, расположенные на расстоянии 90 мм от центра таблички по вертикали), для надежного крепления таблички. Размер таблички: высота 300мм, ширина 400мм. Столбик информационного плаката изготавливается из полиэтиленовой трубы чистого белого цвета с разметкой черного цвета в виде колец, нанесённых на боковую поверхность столбика. Труба полиэтиленовая ПЭ80, марки ПНД 273-83, либо 6948С, либо аналога, соответствующих ГОСТ ПНД 16338-85. Высота столбика не менее 2000мм, в сечении представляет собой трубу наружным диаметром от 83 до 90 мм, толщиной стенки не менее 4,3мм (минимальные размеры столбика представлены в Приложении №5 к договору). Верхняя часть столбика сплющена на длину 300 мм для крепления односторонней таблички. Имеется место для крепления анкера для антивандальной установки столбика. Имеются надписи КАБЕЛЬ/НЕ КОПАТЬ, обозначающие назначение столбика, закрытые акриловым скотчем. Каждый информационный плакат комплектуется: - Элементами крепления таблички: метизная продукция – болт д.6мм с контргайкой и шайбой в количестве – 2шт. - Анкерным устройством – композитной арматурой D10-14мм L330мм в количестве – 1шт. Срок эксплуатации составляет не менее 24 месяцев. Эскиз таблички и столбика прилагаются см. Приложение № 5 к договору. | компл | 447.03 | 536.44
7 | Табличка информационная | Таблички изготавливаются из листа ст.3 толщиной 1,5мм, с нанесением согласованного эскиза прямой печатью, методом шелкографии, порошковым полимерным покрытием, согласно ГОСТ 9.410–88. Чернила наносятся с добавлением свето и термостабилизаторов. Табличка обработана и окрашена с двух сторон. Углы закруглены, торцы обработаны и покрашены также как поверхность таблички. Размер таблички: высота 300мм, ширина 400мм ( без отверстий). Элементы крепления таблички: болт д.25*6 мм с контргайкой и шайбой в количестве – 2шт. (поставляются вместе с табличкой). Срок эксплуатации составляет не менее 24 месяцев. Эскиз таблички прилагается см. Приложение № 5 к договору. | компл | 259.24 | 311.09
8 | Бирка маркировочная "ПАО "Башинформсвязь" | Шильда 100*50 мм. Материал ПВХ 3 мм. Печать трафаретная или ультрафиолетовая. Технологические отверстия d=4 мм в соответствии с чертежом. Стойкость к воздействию неблагоприятных факторов по ГОСТ 12.4.026-2001. Макет бирки см. Приложение № 5 к договору. | шт. | 30.41 | 36.5
9 | Бирка маркировочная "ПАО "МТС" | Шильда 100*50 мм. Материал ПВХ 3 мм. Печать трафаретная или ультрафиолетовая. Технологические отверстия d=4 мм в соответствии с чертежом. Стойкость к воздействию неблагоприятных факторов по ГОСТ 12.4.026-2001. Макет бирки см. Приложение № 5 к договору. | шт. | 30.41 | 36.5
10 | Бирка маркировочная "ПАО "МегаФон" | Шильда 100*50 мм. Материал ПВХ 3 мм. Печать трафаретная или ультрафиолетовая. Технологические отверстия d=4 мм в соответствии с чертежом. Стойкость к воздействию неблагоприятных факторов по ГОСТ 12.4.026-2001. Макет бирки см. Приложение № 5 к договору. | шт. | 30.41 | 36.5
11 | Бирка маркировочная "ПАО "ВымпелКом" | Шильда 100*50 мм. Материал ПВХ 3 мм. Печать трафаретная или ультрафиолетовая. Технологические отверстия d=4 мм в соответствии с чертежом. Стойкость к воздействию неблагоприятных факторов по ГОСТ 12.4.026-2001. Макет бирки см. Приложение № 5 к договору. | шт. | 30.41 | 36.5
12 | Наклейка 95х30 | Наклейка самоклеящаяся водостойкая прямоугольной формы, размеры 95х30 мм. Цвет жёлтый, слева в трёх миллиметрах от края чёрная эмблема ПАО "Башинформсвязь" диаметром 20 мм. Справа надпись в три строки 1 строка: ПАО; 2 строка: "БАШИНФОРМСВЯЗЬ" 3 строка: Тел. дисп. 273-48-68. Цвет букв - чёрный, шрифт Arial полужирный, размер шрифта 16. Макет наклейки см. Приложение № 5 к договору. | шт. | 6.64 | 7.97
13 | Наклейка Заземление 55x55мм | Наклейка самоклеящаяся водостойкая квадратной формы 55х55 мм. Цвет жёлтый. В центре наклейки чёрная окружность диаметром 50мм и символ "Заземление". Размеры символа в соответствии с требованиями ГОСТ 21130-75. Макет наклейки см. Приложение № 5 к договору. | шт. | 2.16 | 2.59
14 | Знак предупреждающий самоклеящийся "Опасность поражения электрическим током" 25x25x25мм | Наклейка самоклеющаяся водостойкая в форме равностороннего треугольника, размер стороны 25 мм. Выполняется в соответствии с требованиями ГОСТ Р 12.4.026-2015 и СО 153-34.03.603-2003. Макет наклейки см. Приложение № 5 к договору. | шт. | 1.2 | 1.44
15 | Табличка информационная "Внимание! Ведётся видеонаблюдение" 300x150мм поливинилхлорид | Размер таблички 300х150мм. Материал ПВХ 3 мм. Печать трафаретная или ультрафиолетовая. Стойкость к воздействию неблагоприятных факторов по ГОСТ 12.4.026-2001. Макет таблички см. Приложение № 5 к договору. | шт. | 80 | 96
Предельная сумма лота составляет: 1 800 000 руб. с НДС
Объем может быть изменен на 20% без изменения стоимости единицы
Требуемые сроки поставки |  | Доставка товара должна быть осуществлена в срок не более 30 календарных дней после подписания сторонами Заказа
Условия доставки |  | Отгрузка до склада ПАО "Башинформсвязь",по адресу: г. Уфа, ул. Каспийская,14
Транспортировка товара: |  | Транспортировка товара осуществляется железнодорожным и/или автомобильным транспортом, в объеме транзитной (вагонной) нормы или кратной транзитной (вагонной) норме за счет Поставщика.
Гарантийный срок и срок эксплуатации |  | Срок эксплуатации не менее 2 лет.
Контактное лицо по тех. вопросам |  | К.Г. Николаев, телефон (347) 221-57-40, e.mail: k.nikolaev@bashtel.ru

## XLR_NoRangeSheet (hidden)
4.2, Developer (build 122-D7) | #NAME?
Query2 | 7941 | Республика Башкортостан | 4931 | Поставка информационных плакатов | , тел. , эл.почта: | Поставка информационных плакатов | 31.12.2015 | Красных Алена Витальевна | 3472)21-55-73 | 5006 | Отдел организации эксплуатации транспортных сетей (ООЭТС) | 0 | Приложение 1.3