## Локальная смета
Приложение № 1.3. к Документации о закупке
СОГЛАСОВАНО: | [11 empty] | УТВЕРЖДАЮ:
_________________ | [11 empty] | _________________
" _____ " ________________ 201_ г. | [11 empty] | "____" ______________201_ г.
г.Уфа
(наименование стройки)
[7 empty] | ЛОКАЛЬНЫЙ СМЕТНЫЙ РАСЧЕТ № |  |  | 3
(локальная смета)
|  | на | монтаж охранной сигнализации в здания по адресу г.Уфа, ул. Ленина 30 и 32
(наименование работ и затрат, наименование объекта)
Основание:
|  |  | Сметная стоимость _______________________________________________________________________________________________ | [5 empty] | ___________________________238470,5 |  | руб.
|  |  | строительных работ _______________________________________________________________________________________________ | [5 empty] | _______________________________________________________________________________________________13194,13 |  | руб.
|  |  | монтажных работ _______________________________________________________________________________________________ | [5 empty] | _______________________________________________________________________________________________156765,54 |  | руб.
|  |  | прочих _______________________________________________________________________________________________ | [5 empty] | _______________________________________________________________________________________________30133,04 |  | руб.
|  |  | Средства на оплату труда _______________________________________________________________________________________________ | [5 empty] | ___________________________10286,1 |  | руб.
|  |  | Сметная трудоемкость _______________________________________________________________________________________________ | [5 empty] | _______________________________________________________________________________________________682,24 |  | чел.час
Составлен(а) в текущих (прогнозных) ценах по состоянию на 4 кв. 2016 г.
№ пп | Обоснование | Наименование | Ед. изм. | Кол. | Стоимость единицы, руб. |  |  |  | Общая стоимость, руб. |  |  |  | Т/з осн. раб.на ед. | Т/з осн. раб. Всего | Т/з мех. на ед. | Т/з мех. Всего
[5 empty] | Всего | В том числе |  |  | Всего | В том числе
[6 empty] | Осн.З/п | Эк.Маш | З/пМех |  | Осн.З/п | Эк.Маш | З/пМех
1 | 2 | 3 | 4 | 5 | 6 | 7 | 8 | 9 | 10 | 11 | 12 | 13 | 14 | 15 | 16 | 17
Раздел 1. Монтажные работы
1 | ТЕРм10-08-003-01 | Прибор сигнализирующий емкостной, прим. Астра-5, Астра-С НР (1954,6 руб.): 80% от ФОТ СП (1465,95 руб.): 60% от ФОТ | 1 шт. | 25 | 104.6 | 97.73 | 0.48 |  | 2615 | 2443.25 | 12 |  | 7.92 | 198
2 | ТЕРм10-08-002-04 | Извещатель ОС автоматический: контактный, магнитоконтактный на открывание окон, дверей, прим. ИО 102 НР (163,36 руб.): 80% от ФОТ СП (122,52 руб.): 60% от ФОТ | 1 шт. | 20 | 12.21 | 10.21 |  |  | 244.2 | 204.2 |  |  | 0.84 | 16.8
3 | ТЕРм10-08-019-01 | Коробка ответвительная на стене, прим. КС-4, КРТП НР (98,72 руб.): 80% от ФОТ СП (74,04 руб.): 60% от ФОТ | 1 шт. | 20 | 6.61 | 6.17 |  |  | 132.2 | 123.4 |  |  | 0.5 | 10
4 | ТЕРм08-02-396-05 | Короб по стенам и потолкам, длина: 2 м НР (717,26 руб.): 95% от ФОТ СП (490,76 руб.): 65% от ФОТ | 100 м | 1.2 | 1442.32 | 447.06 | 745.29 | 182.12 | 1730.78 | 536.47 | 894.35 | 218.54 | 37.6 | 45.12 | 12.78 | 15.34
5 | ТЕРм08-02-148-01 | Кабель в проложенных трубах, блоках и коробах, масса 1 м кабеля: до 1 кг НР (681,33 руб.): 95% от ФОТ СП (466,17 руб.): 65% от ФОТ | 100 м кабеля | 3.6 | 644.42 | 150.78 | 434.94 | 48.44 | 2319.91 | 542.81 | 1565.78 | 174.38 | 12.4 | 44.64 | 3.39 | 12.2
6 | ТЕРм08-02-409-01 | Труба винипластовая по установленным конструкциям, по стенам и колоннам с креплением скобами, диаметр: до 25 мм НР (144,31 руб.): 95% от ФОТ СП (98,74 руб.): 65% от ФОТ | 100 м | 0.3 | 1946.14 | 282.98 | 655.12 | 223.38 | 583.84 | 84.89 | 196.54 | 67.01 | 23.8 | 7.14 | 15.91 | 4.77
7 | ТЕРм08-02-412-01 | Затягивание провода в проложенные трубы и металлические рукава первого одножильного или многожильного в общей оплетке, суммарное сечение: до 2,5 мм2 НР (19,06 руб.): 95% от ФОТ СП (13,04 руб.): 65% от ФОТ | 100 м | 0.3 | 618.28 | 66.7 | 2.24 | 0.16 | 185.48 | 20.01 | 0.67 | 0.05 | 5.61 | 1.68 | 0.01
8 | ТЕРм10-01-054-03 | Прокладка кабеля по плоскому кабельросту типа "Решетка" НР (901,4 руб.): 80% от ФОТ СП (676,05 руб.): 60% от ФОТ | 100 м кабеля | 26.4 | 67.79 | 41.1 | 12.42 | 1.58 | 1789.66 | 1085.04 | 327.89 | 41.71 | 3.38 | 89.23 | 0.13 | 3.43
9 | ТЕРм08-01-121-01 | Аккумулятор кислотный стационарный, прим. АКБ-7 НР (23,8 руб.): 95% от ФОТ СП (16,28 руб.): 65% от ФОТ | 1 шт. | 1 | 39 | 25.05 |  |  | 39 | 25.05 |  |  | 2.06 | 2.06
10 | ТЕРм10-02-016-06 | Отдельно устанавливаемый: преобразователь или блок питания, прим. РИП НР (117,56 руб.): 80% от ФОТ СП (88,17 руб.): 60% от ФОТ | 1 шт. | 1 | 241.41 | 141.6 | 42.02 | 5.35 | 241.41 | 141.6 | 42.02 | 5.35 | 10.1 | 10.1 | 0.44 | 0.44
11 | ТЕРм10-08-001-02 | Приборы ПС приемно-контрольные, пусковые, концентратор: блок базовый на 20 лучей, прим. Сигнал 20 НР (119,06 руб.): 80% от ФОТ СП (89,29 руб.): 60% от ФОТ | 1 шт. | 1 | 164.7 | 148.82 | 0.6 |  | 164.7 | 148.82 | 0.6 |  | 11.7 | 11.7
12 | ТЕРм10-08-001-10 | Приборы приемно-контрольные объектовые на: 1 луч, прим. С-2000, С-2000 БКИ НР (110,35 руб.): 80% от ФОТ СП (82,76 руб.): 60% от ФОТ | 1 шт. | 1 | 144.92 | 137.94 | 0.48 |  | 144.92 | 137.94 | 0.48 |  | 11 | 11
13 | ТЕР46-03-009-03 | Пробивка в кирпичных стенах отверстий круглых диаметром: до 25 мм при толщине стен до 25 см НР (780,09 руб.): 110% от ФОТ СП (496,42 руб.): 70% от ФОТ | 100 шт. | 1 | 1933.74 | 531.39 | 1402.35 | 177.78 | 1933.74 | 531.39 | 1402.35 | 177.78 | 45.77 | 45.77 | 14.62 | 14.62
Раздел 2. Пусконаладочные работы
14 | ТЕРп02-01-003-01 | Автоматизированная система управления III категории технической сложности с количеством каналов (Кобщ): 2 НР (281,1 руб.): 65% от ФОТ СП (172,98 руб.): 40% от ФОТ | 1 система | 1 | 432.46 | 432.46 |  |  | 432.46 | 432.46 |  |  | 21 | 21
15 | ТЕРп02-01-002-05 | Автоматизированная система управления II категории технической сложности с количеством каналов (Кобщ): 20 НР (2043,57 руб.): 65% от ФОТ СП (1257,58 руб.): 40% от ФОТ | 1 система | 1 | 3143.95 | 3143.95 |  |  | 3143.95 | 3143.95 |  |  | 168 | 168
Раздел 3. Оборудования и материалы
16 | Прайс-лист | Астра-5 исп.А (ИО 409-10) Извещатель охранный объемный оптико-электронный | шт | 15 | 550 |  |  |  | 8250
17 | Прайс-лист | Астра-С (ИО 329-5) Извещатель охранный поверхностный звуковой | шт | 10 | 550 |  |  |  | 5500
18 | Прайс-лист | ИО 102-2 (СМК-1) извещатель охранный точечный магнитоконтактный | шт | 10 | 40 |  |  |  | 400
19 | Прайс-лист | ИО 102-20 А2П (2) извещатель охранный точечный магнитоконтактный, кабель в пластмассовом рукаве | шт | 10 | 153 |  |  |  | 1530
20 | Прайс-лист | КС-4 коробка коммутационная для 4х2 проводов | шт | 20 | 13 |  |  |  | 260
22 | Прайс-лист | Кабель канал 40*20 | м | 30 | 35 |  |  |  | 1050
23 | Прайс-лист | Кабель канал 20*10 | м | 90 | 12 |  |  |  | 1080
24 | Прайс-лист | Труба ПВХ D=20 легкая гофрированная с протяжкой | м | 30 | 6 |  |  |  | 180
25 | Прайс-лист | Кабель для монтажа систем сигнализации КСПВ 4*0,5 | м | 1000 | 6.2 |  |  |  | 6200
26 | Прайс-лист | ВВГ 3*1,5 кабель силовой | м | 30 | 20 |  |  |  | 600
27 | Прайс-лист | АКБ-7 аккумулятор Security Force SF 1207, 12В/7Ач | шт | 1 | 750 |  |  |  | 750
28 | Прайс-лист | Скат 1200М источник вторичного электропитания резервированный | шт | 1 | 2600 |  |  |  | 2600
29 | Прайс-лист | Сигнал-20П SMD прибор приемно-контрольный охранно-пожарный | шт | 1 | 2919 |  |  |  | 2919
30 | Прайс-лист | С2000-БКИ Блок индикации с клавиатурой | шт | 1 | 4700 |  |  |  | 4700
31 | Прайс-лист | РК 75 кабель коаксиальный радиочастотный | км | 2 | 20900 |  |  |  | 41800
32 | Прайс-лист | Дюпель полипропиленовый 6х40 мм и саморез 3,5х35 мм | шт | 800 | 1.2 |  |  |  | 960
33 | Прайс-лист | Стяжка нейлоновая, неоткрываемая, черный (уп 100 шт) Ш=3мм, Дл=200мм, | уп | 2 | 74 |  |  |  | 148
34 | Прайс-лист | Крепление для труб ПВХ с защелкой, диаметр 20 мм | шт | 60 | 0.9 |  |  |  | 54
Итого прямые затраты по смете в ценах 2001г. | [8 empty] | 94682.25 | 9601.28 | 4442.68 | 684.82 |  | 682.24 |  | 50.8
Накладные расходы | [8 empty] | 8155.56
Сметная прибыль | [8 empty] | 5610.76
Итоги по смете:
Итого Строительные работы | [8 empty] | 13194.13 |  |  |  |  | 45.77 |  | 14.62
Итого Монтажные работы | [8 empty] | 156765.54 |  |  |  |  | 447.47 |  | 36.18
Итого Прочие затраты | [8 empty] | 30133.04 |  |  |  |  | 189
Итого | [8 empty] | 200092.71 |  |  |  |  | 682.24 |  | 50.8
Непредвиденные затарты 1% | [8 empty] | 2000.93
Итого с учетом доп. затрат в тек ценах | [8 empty] | 202093.64
НДС 18% | [8 empty] | 36376.86
ВСЕГО по смете | [8 empty] | 238470.5 |  |  |  |  | 682.24 |  | 50.8
Составил инженер 1 кат. УСПСПД: ______________________Булатов И.Р.
(должность, подпись, расшифровка)
Проверил: ____________________________________________
(должность, подпись, расшифровка)