## Локальная смета
Приложение № 1.5 к Документации о закупке
СОГЛАСОВАНО: | [11 empty] | УТВЕРЖДАЮ:
_________________ | [11 empty] | _________________
" _____ " ________________ 201_ г. | [11 empty] | "____" ______________201_ г.
г. Уфа, ул. Ленина, д. 30
(наименование стройки)
[7 empty] | ЛОКАЛЬНЫЙ СМЕТНЫЙ РАСЧЕТ № |  |  | 5
(локальная смета)
|  | на | монтаж охранной сигнализации в помещениях РРС
(наименование работ и затрат, наименование объекта)
Основание:
|  |  | Сметная стоимость _______________________________________________________________________________________________ | [5 empty] | ___________________________63091,85 |  | руб.
|  |  | строительных работ _______________________________________________________________________________________________ | [5 empty] | _______________________________________________________________________________________________1319,39 |  | руб.
|  |  | монтажных работ _______________________________________________________________________________________________ | [5 empty] | _______________________________________________________________________________________________38202,13 |  | руб.
|  |  | прочих _______________________________________________________________________________________________ | [5 empty] | _______________________________________________________________________________________________13416,77 |  | руб.
|  |  | Средства на оплату труда _______________________________________________________________________________________________ | [5 empty] | ___________________________3471,73 |  | руб.
|  |  | Сметная трудоемкость _______________________________________________________________________________________________ | [5 empty] | _______________________________________________________________________________________________219,22 |  | чел.час
Составлен(а) в текущих (прогнозных) ценах по состоянию на 4 кв. 2016 г.
№ пп | Обоснование | Наименование | Ед. изм. | Кол. | Стоимость единицы, руб. |  |  |  | Общая стоимость, руб. |  |  |  | Т/з осн. раб.на ед. | Т/з осн. раб. Всего | Т/з мех. на ед. | Т/з мех. Всего
[5 empty] | Всего | В том числе |  |  | Всего | В том числе
[6 empty] | Осн.З/п | Эк.Маш | З/пМех |  | Осн.З/п | Эк.Маш | З/пМех
1 | 2 | 3 | 4 | 5 | 6 | 7 | 8 | 9 | 10 | 11 | 12 | 13 | 14 | 15 | 16 | 17
Раздел 1. Монтажные работы
1 | ТЕРм10-08-003-01 | Прибор сигнализирующий емкостной, прим. Астра-5, Астра-С НР (547,29 руб.): 80% от ФОТ СП (410,47 руб.): 60% от ФОТ | 1 шт. | 7 | 104.6 | 97.73 | 0.48 |  | 732.2 | 684.11 | 3.36 |  | 7.92 | 55.44
2 | ТЕРм10-08-002-04 | Извещатель ОС автоматический: контактный, магнитоконтактный на открывание окон, дверей, прим. ИО 102 НР (81,68 руб.): 80% от ФОТ СП (61,26 руб.): 60% от ФОТ | 1 шт. | 10 | 12.21 | 10.21 |  |  | 122.1 | 102.1 |  |  | 0.84 | 8.4
3 | ТЕРм10-08-019-01 | Коробка ответвительная на стене, прим. КС-4, КРТП НР (49,36 руб.): 80% от ФОТ СП (37,02 руб.): 60% от ФОТ | 1 шт. | 10 | 6.61 | 6.17 |  |  | 66.1 | 61.7 |  |  | 0.5 | 5
4 | ТЕРм08-02-396-05 | Короб по стенам и потолкам, длина: 2 м НР (239,09 руб.): 95% от ФОТ СП (163,59 руб.): 65% от ФОТ | 100 м | 0.4 | 1442.32 | 447.06 | 745.29 | 182.12 | 576.93 | 178.82 | 298.12 | 72.85 | 37.6 | 15.04 | 12.78 | 5.11
5 | ТЕРм08-02-148-01 | Кабель в проложенных трубах, блоках и коробах, масса 1 м кабеля: до 1 кг НР (227,12 руб.): 95% от ФОТ СП (155,4 руб.): 65% от ФОТ | 100 м кабеля | 1.2 | 644.42 | 150.78 | 434.94 | 48.44 | 773.3 | 180.94 | 521.93 | 58.13 | 12.4 | 14.88 | 3.39 | 4.07
6 | ТЕРм08-02-409-01 | Труба винипластовая по установленным конструкциям, по стенам и колоннам с креплением скобами, диаметр: до 25 мм НР (144,31 руб.): 95% от ФОТ СП (98,74 руб.): 65% от ФОТ | 100 м | 0.3 | 1946.14 | 282.98 | 655.12 | 223.38 | 583.84 | 84.89 | 196.54 | 67.01 | 23.8 | 7.14 | 15.91 | 4.77
7 | ТЕРм08-02-412-01 | Затягивание провода в проложенные трубы и металлические рукава первого одножильного или многожильного в общей оплетке, суммарное сечение: до 2,5 мм2 НР (19,06 руб.): 95% от ФОТ СП (13,04 руб.): 65% от ФОТ | 100 м | 0.3 | 618.28 | 66.7 | 2.24 | 0.16 | 185.48 | 20.01 | 0.67 | 0.05 | 5.61 | 1.68 | 0.01
8 | ТЕРм10-01-054-03 | Прокладка кабеля по плоскому кабельросту типа "Решетка" НР (27,31 руб.): 80% от ФОТ СП (20,48 руб.): 60% от ФОТ | 100 м кабеля | 0.8 | 67.79 | 41.1 | 12.42 | 1.58 | 54.23 | 32.88 | 9.94 | 1.26 | 3.38 | 2.7 | 0.13 | 0.1
9 | ТЕРм08-01-121-01 | Аккумулятор кислотный стационарный, прим. АКБ-7 НР (23,8 руб.): 95% от ФОТ СП (16,28 руб.): 65% от ФОТ | 1 шт. | 1 | 39 | 25.05 |  |  | 39 | 25.05 |  |  | 2.06 | 2.06
10 | ТЕРм10-02-016-06 | Отдельно устанавливаемый: преобразователь или блок питания, прим. РИП НР (117,56 руб.): 80% от ФОТ СП (88,17 руб.): 60% от ФОТ | 1 шт. | 1 | 241.41 | 141.6 | 42.02 | 5.35 | 241.41 | 141.6 | 42.02 | 5.35 | 10.1 | 10.1 | 0.44 | 0.44
11 | ТЕРм10-08-001-01 | Приборы ПС приемно-контрольные, пусковые. Kонцентратор: блок базовый на 10 лучей НР (73,33 руб.): 80% от ФОТ СП (55 руб.): 60% от ФОТ | шт. | 1 | 101.61 | 91.66 | 0.62 |  | 101.61 | 91.66 | 0.62 |  | 7.2 | 7.2
12 | ТЕР46-03-009-03 | Пробивка в кирпичных стенах отверстий круглых диаметром: до 25 мм при толщине стен до 25 см НР (78,01 руб.): 110% от ФОТ СП (49,64 руб.): 70% от ФОТ | 100 шт. | 0.1 | 1933.74 | 531.39 | 1402.35 | 177.78 | 193.37 | 53.14 | 140.23 | 17.78 | 45.77 | 4.58 | 14.62 | 1.46
Раздел 2. Пусконаладочные работы
13 | ТЕРп02-01-002-03 | Автоматизированные системы управления II категории технической сложности с количеством каналов: 10 НР (1035,06 руб.): 65% от ФОТ СП (636,96 руб.): 40% от ФОТ | система | 1 | 1592.4 | 1592.4 |  |  | 1592.4 | 1592.4 |  |  | 85 | 85
Раздел 3. Оборудования и материалы
14 | Прайс-лист | Астра-5 исп.А (ИО 409-10) Извещатель охранный объемный оптико-электронный | шт | 3 | 550 |  |  |  | 1650
15 | Прайс-лист | Астра-С (ИО 329-5) Извещатель охранный поверхностный звуковой | шт | 3 | 550 |  |  |  | 1650
16 | Прайс-лист | ИО 102-2 (СМК-1) извещатель охранный точечный магнитоконтактный | шт | 6 | 40 |  |  |  | 240
17 | Прайс-лист | ИО 102-20 А2П (2) извещатель охранный точечный магнитоконтактный, кабель в пластмассовом рукаве | шт | 4 | 153 |  |  |  | 612
18 | Прайс-лист | КС-4 коробка коммутационная для 4х2 проводов | шт | 10 | 13 |  |  |  | 130
19 | Прайс-лист | Кабель канал 40*20 | м | 10 | 35 |  |  |  | 350
20 | Прайс-лист | Кабель канал 20*10 | м | 30 | 12 |  |  |  | 360
21 | Прайс-лист | Труба ПВХ D=20 легкая гофрированная с протяжкой | м | 30 | 6 |  |  |  | 180
22 | Прайс-лист | Кабель для монтажа систем сигнализации КСПВ 4*0,5 | м | 200 | 6.2 |  |  |  | 1240
23 | Прайс-лист | ВВГ 3*1,5 кабель силовой | м | 30 | 20 |  |  |  | 600
24 | Прайс-лист | АКБ-4,5 аккумулятор, 12В/4,5Ач | шт | 1 | 450 |  |  |  | 450
25 | Прайс-лист | ВЕРС-ПК8 исп.3 Прибор приемно-контрольный охранно-пожарный на 8 шлейфов | шт | 1 | 3660 |  |  |  | 3660
26 | Прайс-лист | Астра-Р Устройство охранной беспроводной связи | шт | 1 | 1500 |  |  |  | 1500
27 | Прайс-лист | Дюпель полипропиленовый 6х40 мм и саморез 3,5х35 мм | шт | 100 | 1.2 |  |  |  | 120
28 | Прайс-лист | Стяжка нейлоновая, неоткрываемая, черный (уп 100 шт) Ш=3мм, Дл=200мм, | уп | 2 | 74 |  |  |  | 148
29 | Прайс-лист | Крепление для труб ПВХ с защелкой, диаметр 20 мм | шт | 60 | 0.9 |  |  |  | 54
Итого прямые затраты по смете в ценах 2001г. | [8 empty] | 18205.97 | 3249.3 | 1213.43 | 222.43 |  | 219.22 |  | 15.95
Накладные расходы | [8 empty] | 2662.96
Сметная прибыль | [8 empty] | 1806.04
Итоги по смете:
Итого Строительные работы | [8 empty] | 1319.39 |  |  |  |  | 4.58 |  | 1.46
Итого Монтажные работы | [8 empty] | 38202.13 |  |  |  |  | 129.64 |  | 14.49
Итого Прочие затраты | [8 empty] | 13416.77 |  |  |  |  | 85
Итого | [8 empty] | 52938.29 |  |  |  |  | 219.22 |  | 15.95
Непредвиденные затарты 1% | [8 empty] | 529.38
Итого с учетом доп. затрат в тек ценах | [8 empty] | 53467.67
НДС 18% | [8 empty] | 9624.18
ВСЕГО по смете | [8 empty] | 63091.85 |  |  |  |  | 219.22 |  | 15.95
Составил инженер УСПСПД СЦ ГЦТЭТ: _______________________Булатов И.Р.
(должность, подпись, расшифровка)
Проверил: ____________________________________________
(должность, подпись, расшифровка)