## Лист1
Приложение 1.2
СПЕЦИФИКАЦИЯ
ЛОТ № | 6498 |  | Поставка оптического кабеля
№ п.п. | Ном. Номер | Наименование товара | Наименование товара поставщика1 | Описание | Eд.изм | кол-во |  | Цена за единицу измерения без НДС, включая стоимость тары и доставку, рубли РФ | Сумма без НДС, включая стоимость тары и доставку, рубли РФ | Сумма в том числе НДС, включая стоимость тары и доставку, рубли РФ | Адрес поставки
[6 empty] | 3 кв. | Итого
1 | 2 | 3 | 4 | 5 | 6 | 7 | 8 | 9 | 10 | 11 | 12
1 | 39133 | КАБЕЛЬ типа ОКБ-0,22-16П |  | Волоконно-оптический кабель связи для прокладки в грунтах всех категорий с круглой проволочной броней. Количество волокон в кабеле: 16. Тип волокна по спецификации ITU-T G.652.D производства Corning. | км | 4.6 | 4.6 | 24630 | 113298 | 133691.64 | кол-во: 1; г.Бирск, ул. Бурновская, д.10; Выдрин Ю.А. 89173483781; кол-во: 3.6; г. Мелеуз, ул. Воровского, д.2; Киреева В.Р. 89371692391
2 | 39132 | КАБЕЛЬ типа ОКБ-0,22-8П |  | Волоконно-оптический кабель связи для прокладки в грунтах всех категорий с круглой проволочной броней. Количество волокон в кабеле: 8. Тип волокна по спецификации ITU-T G.652.D производства Corning. | км | 27.3 | 27.3 | 21610 | 589953 | 696144.54 | кол-во: 26.3; г. Мелеуз, ул. Воровского, д.2; Киреева В.Р. 89371692391; кол-во: 1; г. Уфа, ул. Каспийская, д.14; Мухаметшина З.Р. 89018173671
3 | 35586 | КАБЕЛЬ типа ОКК-0,22-4П |  | Волоконно-оптический кабель связи самонесущий диэлектрический. Сердечник кабеля содержит диэлектрический центральный силовой элемент и внещний повив из оптических модулей. Количество волокон в кабеле: 8. Растягивающее усилие не менее 12 кН. Тип волокна поо спецификации ITU-T G.657А; SMF-28 eXB, производства Corning, Fujikura | км | 2.4 | 2.4 | 31467.32 | 75521.57 | 89115.4526 | кол-во: 2.4; г. Уфа, ул. Каспийская, д.14; Мухаметшина З.Р. 89018173671
4 | 37721 | КАБЕЛЬ типа ОКК-0,22-24 |  | Волоконно-оптический кабель связи самонесущий диэлектрический. Сердечник кабеля содержит диэлектрический центральный силовой элемент и внещний повив из оптических модулей. Количество волокон в кабеле: 24. Растягивающее усилие не менее 12 кН. Тип волокна поо спецификации ITU-T G.657А; SMF-28 eXB, производства Corning, Fujikura | км | 0.7 | 0.7 | 32690 | 22883 | 27001.94 | кол-во: 0.7; г. Уфа, ул. Каспийская, д.14; Мухаметшина З.Р. 89018173671
5 | 36097 | КАБЕЛЬ типа ОКК-0,22-8П |  | Волоконно-оптический кабель связи самонесущий диэлектрический. Сердечник кабеля содержит диэлектрический центральный силовой элемент и внещний повив из оптических модулей. Количество волокон в кабеле: 4. Растягивающее усилие не менее 12 кН. Тип волокна поо спецификации ITU-T G.657А; SMF-28 eXB, производства Corning, Fujikura | км | 5.6 | 5.6 | 33705.03 | 188748.17 | 222722.8406 | кол-во: 5.6; г. Уфа, ул. Каспийская, д.14; Мухаметшина З.Р. 89018173671
6 | 37724 | КАБЕЛЬ типа ОКК-0,22-96 |  | Волоконно-оптический кабель связи самонесущий диэлектрический. Сердечник кабеля содержит диэлектрический центральный силовой элемент и внещний повив из оптических модулей. Количество волокон в кабеле: 96. Растягивающее усилие не менее 15 кН. Тип волокна ппо спецификации ITU-T G.657А; SMF-28 eXB, производства Corning, Fujikura | км | 1.35 | 1.35 | 98728.81 | 133283.89 | 157274.9902 | кол-во: 1.35; г. Уфа, ул. Каспийская, д.14; Мухаметшина З.Р. 89018173671
7 | 39138 | КАБЕЛЬ типа ОКЛ 0,22*16П |  | Волоконно-оптический кабель связи для прокладки в канализации , с ленточной или гофрированной броней. Количество волокон в кабеле: 16. Тип волокна по спецификации ITU-T G.657А, SMF-28 eXB. | км | 0.8 | 0.8 | 24000 | 19200 | 22656 | кол-во: 0.8; г. Мелеуз, ул. Воровского, д.2; Киреева В.Р. 89371692391
8 | 12877 | КАБЕЛЬ типа ОКЛ-0,22*48П |  | Волоконно-оптический кабель связи для прокладки в канализации , с ленточной или гофрированной броней. Количество волокон в кабеле: 48. Тип волокна по спецификации ITU-T G.657А, SMF-28 eXB. | км | 2.8 | 2.8 | 41000 | 114800 | 135464 | кол-во: 2.8; г. Уфа, ул. Каспийская, д.14; Мухаметшина З.Р. 89018173671
9 | 39143 | КАБЕЛЬ типа ОКТ-0,22-8П |  | Волоконно-оптический кабель связи подвесной с вынесенным силовым элементом. Кабель имеет оптический сердечник модульной конструкции, состоящий из центрального силового элемента в виде стеклопластикового прутка. Количество волокон в кабеле: 8. Растягивающее | км | 8,1 | 8,1 | 23000 | 186300 | 219834 | кол-во: 0.3; г.Бирск, ул. Бурновская, д.10; Выдрин Ю.А. 89173483781 кол-во: 1.3; г. Белорецк, ул.Ленина, д.41; Кузнецов Д.Н. 89051808865; кол-во: 1.5; г. Мелеуз, ул. Воровского, д.2; Киреева В.Р. 89371692391; кол-во: 5; г. Уфа, ул. Каспийская, д.14; Мухаметшина З.Р. 89018173671
в т.ч. НДС | [8 empty] | 1443987.63 | 1703905.4034
259917.7734
Предельная сумма лота составляет: 1 703 905,40руб. с НДС.
Объем может быть изменен на 30% без изменения стоимости единицы
Требуемые сроки поставки: |  | до 30 сентября 2014г.
Условия доставки |  | Отгрузка до филиала ОАО "Башинформсвязь".
Транспортировка товара: |  | Транспортировка товара осуществляется железнодорожным и/или автомобильным транспортом, в объеме транзитной (вагонной) нормы или кратной транзитной (вагонной) норме за счет Поставщика.
Особые условия |  | паспорт;
техническое описание поставляемого товара
сертификат соотвествия страндартам, декларация соответствия
Гарантийные обязательства |  | Гарантийные обязательства - 2 года со дня ввода в эксплуатацию
Инициатор закупки: |  | Яппарова Р.Д. тел.: (347) 221-56-62; 8-901-817-39-50 эл.почта r.yapparova@bashtel.ru Силов К.В. тел.: (347) 221-54-09; 8-901-817-39-50 эл.почта r.yapparova@bashtel.ru
Контактное лицо по тех. вопросам |  | Силов К.В. 8 (347) 221-54-09; 8-901-817-36-94