## Лист1
РАЗДЕЛ IV. ТЕХНИЧЕСКОЕ ЗАДАНИЕ
СПЕЦИФИКАЦИЯ
Инструмент для обслуживания линий связи
№ п.п. | Наименование продукции | Описание | Eд.изм | Ориентировочное количество* | Начальная (максимальная) цена за единицу измерения без НДС, включая стоимость тары и доставку, рубли РФ | Начальная (максимальная) цена за единицу измерения, включая НДС, стоимость тары и доставку, рубли РФ
1 | 2 | 3 | 4 | 5 | 6 | 7
1 | Баллончик со сжатым воздухом | Баллон со сжатым воздухом предназначен для бесконтактной очистки труднодоступных мест (300 – 400 мл) | шт | 300 | 129.44 | 155.33
2 | Очиститель оптических коннекторов LC, (1,25 мм) | Очиститель оптических коннекторов LC, (1,25 мм). Количество очисток одним устройством не менее 700 раз. | шт | 30 | 1055.76 | 1266.91
3 | Очиститель оптических коннекторов SC, FC,ST (2,5 мм) | Очиститель оптических коннекторов SC, FC, ST (2,5 мм). Количество очисток одним устройством не менее 700 раз. | шт | 120 | 1618.63 | 1942.36
4 | Стул раскладной | Стул складной тренога. Легкий и компактный. Характеристики: Вес (кг) не более 1,0 Максимальная нагрузка (кг) не менее 120 Материал 600D polyester Каркас алюминий 19 мм | шт | 30 | 267.75 | 321.3
5 | Стол раскладной | Складной стол с телескопическими ножками. - Каждая ножка индивидуально регулируется - Можно ровно поставить стол на любой поверхности - Столешница из огнеупорного пластика - Плоско складывается - Не занимает много места Рама: 22/19 мм сталь Размер в разложенном виде: не более 70х90 см Минимальная высота стола: не менее 50см Максимальная высота стола: не более 70 см Вес: не более 8 кг Нагрузка: не менее 50 кг | шт | 20 | 1 467,67 | 1761.2
6 | Нож плужковый Knipex KN-1640150 для удаления внешней оболочки кабеля или эквивалент | Предназначен для удаления изоляции кабелей диаметром > 25 мм. Глубина реза, мм 0,5-5 Корпус инструмента: полиамид, армированный стекловолокном Лезвие сменное, возможно использование обеих сторон | шт | 10 | 10524.2 | 12629.04
7 | Лезвие для стриппера Kabifix FK28 или эквивалент | Сменное лезвие для стриппера Kabifix FK28 | шт | 35 | 485.09 | 582.1
8 | Стриппер Kabifix FK-28 для удаления внешней оболочки или эквивалент | Инструмент для резки и зачистки внешней оболочки кабеля диаметром от 6 до 28 мм путем продольного или кругового надреза. Также может использоваться для резки ПВХ-труб. | шт | 10 | 1311.66 | 1573.99
9 | Стриппер UTP/STP/Coax или эквивалент | Инструмент для удаления внешней оболочки UTP/STP, коаксиального и других круглых кабелей. Для снятия полимерной изоляции экранированных и неэкранированных кабелей диаметром от 2 до 12.5 мм. •Точный регулятор глубины реза. •Инструмент снабжен шаблоном для снятия изоляции на фиксированную глубину | шт | 10 | 467.07 | 560.48
10 | Стриппер F 103-S Miller для удаления первичного покрытия 250 и 290мкм или эквивалент | Инструмент для удаления кабельных оболочек диаметром до 3 мм, удаления буферного покрытия 900 мкм и первичного покрытия 250 мкм у оптических волокон с диаметром оболочки 125 мкм. На рабочих губках инструмента имеется по три V-образные канавки разного размера, при смыкании которых образуются калиброванные отверстия для удаления кабельной оболочки, буферного и первичного покрытий оптических волокон. Установка размеров отверстий осуществляется при производстве, поэтому инструмент не требует регулировки в течение всего срока службы. | шт | 10 | 2269.12 | 2722.94
11 | Стриппер-прищепка Ideal 45-163 для удаления внешних модулей 3-6мм или эквивалент | Инструмент для удаления внешних модулей от 3 до 6 мм. Имеет регулируемые лезвия, которые могут быть установлены на любую глубину реза, для исключения повреждения кабеля при зачистке. Применяется для зачистки витой пары, многожильных кабелей, коаксиальных, антенных и многих других видов гибких кабелей. | шт | 100 | 1263.93 | 1516.72
12 | Нож монтерский диэлектрический до 1000В | Изолированный нож предназначен для разделки кабеля при выполнении электромонтажных работ. Инструмент подходит для проведения операций под высоким напряжением без риска травмирования пользователя электрическим током. | шт | 300 | 330.34 | 396.41
13 | Инструмент монтажный универсальный сенсорный | Инструмент для заделки проводников в контакты всех серий плинтов ADC Krone LSA-PLUS, LSA-PROFIL, HIGHBAND, без применения пайки, винтового соединения или необходимости снятия изоляции. Обеспечивает газонепроницаемый контакт, пригоден для подключения жил диаметром 0,35...0,9 мм и диаметром по изоляции 0,65...2,6 мм. Ножницы могут быть отключены для обеспечения возможности подключения жилы к соседнему контакту (шлейф, петля). Усредненная износостойкость для диаметра жилы 0,4 мм - 200 000 подключений. | шт | 50 | 566.46 | 679.75
14 | Клещи обжимные КО-05Е 0.5-6 мм. кв Е-тип | Клещи для опрессовки основных видов и типоразмеров изолированных наконечников, таких как НВИ, НКИ, РпИп, РпИм, РпИо, РшИп, РшИм и гильз Е-типа, НГИ-2, НГ. Губки клещей промаркированы значением сечения, используемого наконечника или разъема. Изготовленны из 3-мм закаленной стали, имеют храповой механизм, удобные ручки, точно подогнанные матрицы, а также оборудованы специальным приспособлением, позволяющим разблокировать их из любого положения. Профессиональный. Универсальный инструмент с параллельным типом действия предназначен для обрезки, снятия изоляции с кабелей и обжима телекоммуникационных штекеров 8P8C(RJ-45), 6P6C(RJ-12), 6P4C(RJ-11), 4P4C с фиксацией. Корпус обработан воронением и выполнен из высокопрочной закаленной инструментальной стали с возвратным механизмом для обеспечения обратного хода рукояток. Храповой механизм гарантирует полный цикл качественной опрессовки. Удобные эргономичные рукоятки выполнены из нескользящего плотного синтетического покрытия. | шт | 50 | 400.58 | 480.7
15 | Инструмент для обжима 8P8C/RJ45, 6P6C, 6P4C/RJ12, 4P4C | Профессиональный, универсальный инструмент с параллельным типом действия предназначен для обрезки, снятия изоляции с кабелей и обжима телекоммуникационных штекеров 8P8C(RJ-45), 6P6C(RJ-12), 6P4C(RJ-11), 4P4C с фиксацией. Корпус обработан воронением и выполнен из высокопрочной закаленной инструментальной стали с возвратным механизмом для обеспечения обратного хода рукояток. Храповой механизм гарантирует полный цикл качественной опрессовки. Удобные эргономичные рукоятки выполнены из нескользящего плотного синтетического покрытия. | шт | 200 | 618.01 | 741.61
16 | Устройство закладки кабеля Мини УЗК 3,5мм 10м в коробке. | Состоит из стеклопластикового прутка с защитным покрытием из полиэтилена высокой плотности. Рабочий конец прутка оконцован латунным наконечником с двумя сменными насадками в комплекте. Пруток уложен в пластиковый бокс (коробку). | шт | 50 | 250 | 300
17 | Палатка кабельщика | Палатка для проведения монтажных работ. Каркас окрашен полимерной краской, предохраняющей от прямого контакта с металлом при низкой температуре. Ткань тента из натуральных волокон с водоотталкивающей пропиткой и достаточной огнестойкостью. Два входа. Четыре прозрачных окна из плёнки. Ветрозащитная юбка по периметру тента. Масса палатки, кг (мин/макс): 8,5 / 9,3 Габаритные размеры тента, см (l x b x h): 300 х 240 х 170 (+-10) Размер в упаковке, см : 30 х 82 х 98 (+-10) | шт | 50 | 9804.55 | 11765.46
18 | Катушка нормализующая FC/UPC-FC/UPC-A-1000 | Для нормализации модового состава оптического излучения, вводимого в измеряемую линию и, тем самым, для устранения влияния на результаты измерений оптическим рефлектометром ближней («мертвой» или «слепой») зоны оптических волокон. Применение нормализующей катушки позволяет также оценить состояние ближнего к прибору оконечного разъема ВОЛС и уменьшает опасность повреждения оптического разъема рефлектометра. Волокно (SM) размещено в герметичном отсеке, защищено от внешних воздействий, включая влагу. Для подключения к измерительным приборам и волоконно-оптическим линиям катушка оконцована оптическими соединителями FC, размещаемыми при транспортировке в специальных гнездах. Корпус катушки выполнен в виде прочного миникейса из композитных материалов и имеет отверстия для вывода разъемов. | шт | 5 | 1561.58 | 1873.9
19 | Степлер для монтажа кабеля | Инструмент для профессионального использования, позволяет закреплять кабель диаметром до 8 мм на конструкциях из дерева, фанеры, ДСП, пластика и других материалах, пригодных для вбивания скоб. Степлер имеет цельнометаллическую конструкцию с хромовым покрытием для обеспечения высокой прочности, направляющий паз для кабеля. полукруглые скобы (для кабеля диаметром 5 мм, 8 мм). • Для кабеля диаметром до 8 мм. • Полностью стальная конструкция • Полукруглая канавка для кабеля • Износостойкий механизм • Ручка с коротким нажатием и легким ходом • Хромированная износостойкая отделка | шт | 100 | 877.45 | 1052.94
20 | Скобы для степлера кабельного под кабель Ø 6мм | Скобы полукруглые для степлера кабельного, под кабель Ø 6мм | шт | 1000 | 0.27 | 0.32
21 | Скобы для степлера кабельного под кабель Ø 8мм | Скобы полукруглые для степлера кабельного, под кабель Ø 8мм | шт | 1000 | 0.27 | 0.32
22 | Трубка монтера с частотно-импульсным набором | Трубка монтера с частотно-импульсным набором предназначена для работы при строительстве, ремонте или эксплуатации телефонных кабельных линий. Технические характеристики трубки монтера Режим набора Тоновый/импульсный Индикации вызывного сигнала Звуковая/световая Габариты, мм 214х63х47 Длина, мм 210 Ширина, мм 60 Глубина, мм 55 Масса, кг 0,19 | шт | 50 | 1 713,60 | 2056.32
23 | Рюкзак монтера | • Прочный рюкзак из водонепроницаемого высококачественного полиэстера • Светоотражающие элементы на клапане рюкзака • Широкие мягкие регулирующиеся лямки • Прочные усиленные молнии с крупными звеньями • Цвет: Серый • Габариты: 51х30х18 (см) • Количество основных отделов: 2 • Отдел для переноски ноутбука • внутреннее отделение с карманами • 3 наружных многофункциональных кармана на молниях • Карман для бутылки: 1 • Спинка, усиленная ортопедическими накладками • Вес: не более 2 кг. • Объём: 28л. | шт | 150 | 3308.33 | 3970
24 | Инструмент монтажный для натяжения и резки монтажной ленты | Предназначен для монтажа ленточных хомутов, используемых для крепления узлов подвески ОК на опорах связи, воздушных линий электропередачи, элементах зданий и сооружений. Имеет рычаг для захвата, фиксации ленты, продольный лентопряжный механизм и нож для обрезки ленты. Ручка ножа исполнена из прочной стали, покрыта резиновой оболочкой. | шт | 10 | 2 776,67 | 3332
25 | Клещи с храповым механизмом для натяжения и резки монтажной ленты | Предназначен для монтажа ленточных хомутов, используемых для крепления узлов подвески ОК на опорах связи, воздушных линий электропередачи, элементах зданий и сооружений. Данный инструмент снабжен храповым механизмом, благодаря которому в значительной мере упрощается процесс натяжения ленты. Ручка ножа выполнена из прочной стали и покрыта резиновой оболочкой, что уменьшает вероятность соскальзывания руки во время монтажа и облегчает процесс обрезания ленты. | шт | 300 | 3083.33 | 3699.996
26 | Инструмент для заделки кабеля в плинты Huawei | Инструмент для заделки проводников в контакты плинтов Huawei без применения пайки, винтового соединения или необходимости снятия изоляции | шт | 30 | 119 | 142.8
27 | Комплект инструмента для разделки кабеля | Комплектация: 1. Бокорезы 160 мм 2. Нож пистолетный пластиковый 3. Фонарь налобный 4. Пассатижи 160 мм 5. Отвертка прямая 190*0,8*5,5 6. Отвертка крестовая 160 №1 7. Тросокусы, диам. 6 мм 8. Ручные клещи для снятия изоляции 0,5-2,5 мм2 9. Стриппер универсальный (900/250/125 мкм) 10. Дозатор пластмассовый 225 мл. с помпой 11. Салфетки безворсовые 12. Нож Kabifix для удаления внешней оболочки 13. Визуализатор повреждений волокна 10mw-10km 14. Жесткий кейс 15. Ножницы для резки арамидных нитей | шт | 30 | 21 122,50 | 25347
28 | Лезвие для скалывателя Fujikura СТ-30 | Сменное лезвие для скалывателя оптического волокна Fujikura CT-30 | шт | 10 | 3 966,67 | 4760
29 | Лезвие для скалывателя Sumitomo FC-6S | Сменное лезвие для скалывателя оптического волокна Sumitomo FC-6S | шт | 10 | 5500 | 6600
30 | Стриппер для снятия оболочек 0.6-2.6 мм (22-10 AWG) | Предназначен для снятия внешней оболочки с кабеля толщиной 0,6-2,6 мм. | шт | 30 | 1 003,65 | 1204.38
31 | Маркер кабельный шаровой электронный для кабелей связи | Электронные маркеры предназначены для облегчения поиска подземных коммуникаций. Электронный маркер представляет из себя предмет, который размещают в грунт рядом с местом, которое необходимо будет обнаружить в дальнейшем. Для нахождения маркера требуется маркероискатель. Общий принцип работы электронных маркеров основан на резонансном отражении радиосигнала маркероискателя маркером. В маркере расположен пассивный колебательный контур, настроенный на частоту излучения маркероискателя. При получении отражённого сигнала маркероискатель подаёт звуковой и визуальный сигнал оператору. Конструкция маркера обеспечивает горизонтальное положение диска, не зависимо от того как он установлен в землю. | шт | 150 | 1 153,31 | 1383.97
Предельная сумма лота составляет: |  | 4 800 000,00 рублей с учетом НДС 20%
Требуемые сроки поставки: |  | Срок доставки устанавливается Заказом, но не может превышать 30 (тридцать) календарных дней с даты подписания сторонами Заказа к Договору
Условия доставки |  | осуществляется до складов ПАО "Башинформсвязь" по адресу: г. Уфа, ул. Каспийская, 14
Транспортировка товара: |  | Транспортировка товара осуществляется автомобильным транспортом за счет Поставщика.
Гарантийные обязательства |  | не менее12 месяцев
Особые условия |  | паспорт;техническое описание поставляемого товара,инструкция на русском языке,сертификат соотвествия страндартам
Контактное лицо по тех. Вопросам |  | Мухамадеев Алексей Викторович, тел. +7 347 221-55-87, эл. почта: muhamadeevav@bashtel.ru; Николаев Константин Геннадиевич, тел. +7 347 221-57-40, эл. почта: k.nikolaev@bashtel.ru; Фаизов Радмир Раелович, тел: +7 347 221-55-73, эл. почта: r.faizov@bashtel.ru
* Проект договора (раздел V Документации о закупке) является рамочным договором (договором с открытыми условиями), обязательства по которому конкретизируются и уточняются сторонами путем подачи заявок, заключения дополнительных соглашений и/или иным образом (ст. 429.1 ГК РФ). Объем поставки определяется текущей потребностью. Ориентировочное количество имеет информационно-справочный характер и необходимо для понимания планируемого объема. Указание количества не налагает на Заказчика обязательств по приобретению товаров в полном объёме