## Лист1
Форма 3 ТЕХНИКО-КОММЕРЧЕСКОЕ ПРЕДЛОЖЕНИЕ Приложение к Заявке на участие в Открытом запросе котировок от «___» __________ 20___ г. № ______ ТЕХНИКО-КОММЕРЧЕСКОЕ ПРЕДЛОЖЕНИЕ Претендент на участие в Открытом запросе котировок: ________________________________ Суть технико-коммерческого предложения: Предмет закупки: Право на заключение договора, предметом которого является поставка материалов для систем автоматической пожарной сигнализации группы зданий ул. Ленина 30, 32, 30/1.
СПЕЦИФИКАЦИЯ
№ п.п. | Наименование товара | Производитель | страна происхождения товара | Описание | Eд.изм | Кол-во | Начальная (максимальная) цена за единицу измерения без НДС, включая стоимость тары и доставку, рубли РФ | Начальная (максимальная) цена за единицу измерения с учетом НДС (18%), включая стоимость тары и доставку, рубли РФ | Начальная (максимальная) сумма без НДС, включая стоимость тары и доставку, рубли РФ | Начальная (максимальная) сумма в том числе НДС, включая стоимость тары и доставку, рубли РФ | Предложение претендента
[11 empty] | цена за единицу измерения без НДС, включая стоимость тары и доставку, рубли РФ | цена за единицу измерения с учетом НДС, включая стоимость тары и доставку, рубли РФ | сумма без НДС, включая стоимость тары и доставку, рубли РФ | сумма в том числе НДС, включая стоимость тары и доставку, рубли РФ
1 | 3 | 4 |  | 5 | 6 | 7 | 8 | 9 | 10 | 11 | 12 | 13 | 14 | 15
1 | С2000-СП2 исп. 02 Блок сигнально-пусковой адресный |  |  | Контролируемые выходы-2, максимальный коммутируемый ток одного реле 1 А, коммутируемое напряжение (от источника питания блока) 10.2-28.4В, максимальный ток контроля исправности цепей 1.5мА, время технической готовности извещателя не более 15 с, Т=-30 +55 °С, IР20, 105х75х56 мм, срок службы 10 лет. | шт | 28 | 1458 | 1720.44 | 40824 | 48172.32
2 | С2000-СП2 Блок сигнально-пусковой адресный |  |  | Контролируемые выходы-2; максимально допустимые напряжение и ток, коммутируемые контактами реле, 100 В/2 А; напряжение питания при питании от линии связи ДПЛСВ-1 В; Т=-30 +55 °С; IР20; 102х107х39 мм; , срок службы 10 лет. | шт | 3 | 750 | 885 | 2250 | 2655
3 | С2000-СП1 исп. 01 Блок сигнально-пусковой |  |  | Кол-во выходов - 4 релейных выхода с переключаемыми контактами; максимальный коммутируемый ток одного выхода - 7 А, максимальное коммутируемое напряжение- 220 В пер., 125 В пост.; напряжение питания 10.2- 28.4 В пост.; время технической готовности извещателя - не более 5 с, Т=-30 +55 °С, IР20, 156х107х39 мм, срок службы 10 лет. | шт | 3 | 1985 | 2342.3 | 5955 | 7026.9
4 | С2000-КДЛ Контроллер двупроводной линии связи |  |  | Количество подключаемых АУ-127, длина двухпроводной линии 600 метров при сечении 0,75 мм², напряжение питания 10.2-28.4В, энергонезависимый буфер событий-255, 3 светодиодных индикатора (работа, RS-485 и ДПЛС), RS-485, Т=-30 +55°C, IР30, 156×107×39 мм, средний срок службы 10 лет. | шт | 18 | 2009 | 2370.62 | 36162 | 42671.16
5 | С2000-БКИ Блок индикации с клавиатурой |  |  | Версия 2.23, кнопочное управление 60 разделами, световая индикация: 60 двухцветных индикаторов для отображения состояния разделов ИСО «Орион»; 7 одноцветных индикаторов для отображения наличия тревог и неисправностей в ИСО «Орион»; RS-485, протокол Орион, напряжение питания 10.2-28В, потребляемая мощность не более 3 Вт, Т=-30 +50 °С, IР20, 340х170х25,5 мм, срок службы не менее 10 лет. | шт | 6 | 3982 | 4698.76 | 23892 | 28192.56
6 | С2000-М Пульт контроля и управления |  |  | Напряжение питания 10.2-28.4В, жидкокристаллический индикатор 2 строки х 16 символов, количество подключаемых к интерфейсу RS-485 устройств - до 127, количество управляемых в автоматическом режиме релейных выходов не более 256, количество шлейфов сигнализации и адресных извещателей группируемых в разделы не более 2048, количество разделов - до 511, RS-485, RS-232, Т= +1 +55°C, IP20, 140х114х25 мм. | шт | 3 | 5847 | 6899.46 | 17541 | 20698.38
7 | ДИП-34А-03 Извещатель пожарный дымовой оптико-электронный адресно-аналоговый |  |  | Чувствительность извещателя соответствует задымленности окружающей среды с оптической плотностью 0.05-0.2 дБ/м, потребляемый извещателем ток не более 0.5 мА, время технической готовности извещателя не более 60с, Т=-30+55°С, IР41, диаметр 100 мм высота 47 мм, средний срок службы 10 лет. | шт | 1237 | 705 | 831.9 | 872085 | 1029060.3
8 | ИПР 513-3АМ Извещатель пожарный ручной адресный |  |  | Потребляемый ток 0,5 мА, время фиксации нарушения зоны не более 300 мс, время технической готовности не более 15 с, Т=- 30 + 55 °С, IР41, 94x90x33 мм, средний срок службы 10 лет. | шт | 42 | 525 | 619.5 | 22050 | 26019
9 | Аккумулятор 12 В, 17 Ач Аккумулятор герметичный свинцово-кислотный |  |  | Емкость аккумулятора - 17 Ач; номинальное напряжение -12 В; Т хранения=- 20 + 60 °С; Т заряд=- 10 + 60 °С; Т разряд=- 20 + 60 °С; 181х77х167мм. | шт | 18 | 1494 | 1762.92 | 26892 | 31732.56
10 | РИП-12 исп. 01 Источник питания резервированный |  |  | Напряжение сети 150-250В, выходное напряжение при питании от сети 13.6-0.6В, при питании от АКБ 10-14.2В, номинальный выходной ток 3А, 255х310х85мм, Т= -10 + 40 °С. | шт | 18 | 3000 | 3540 | 54000 | 63720
11 | Табло Блик С-12М Выход оповещатель охранно-пожарный световой (табло) |  |  | Напряжение питания 10-14 В DC; потребляемый ток не более 25 мА; габариты 285х97х17 мм; Т=-30 +55 °С; масса 2 кг; материал корпуса - пластик. | шт | 97 | 289 | 341.02 | 28033 | 33078.94
12 | Молния-12 Ultra Мини "Выход" Оповещатель охранно-пожарный световой (табло) |  |  | Напряжение питания 9-13.8 В DC; ток потребления в дежурном режиме -40 мА; IP42; Т=-30 +55 °С; 306х124х12 мм. | шт | 20 | 580 | 684.4 | 11600 | 13688
13 | Маяк-12-ЗМ Оповещатель охранно-пожарный звуковой |  |  | Напряжение питания 12В, потребляемый ток 20 мА, уровень звукового давления на расстоянии 1 м, 105 дБ, Т= -30 +55 °С, IP56, 65х65х50 мм, не более 0.04 кг. | шт | 44 | 163 | 192.34 | 7172 | 8462.96
14 | Маяк-12-К Оповещатель охранно-пожарный комбинированный свето-звуковой |  |  | Уровень громкости 95 дБ, потребляемый ток 75 мА, напряжение питания постоянного тока 12 В, 165х110х60 мм, Т=-30 +50 °С, материал - металлический. | шт | 4 | 370 | 436.6 | 1480 | 1746.4
15 | Маяк-12-КП Оповещатель охранно-пожарный комбинированный свето-звуковой |  |  | Цвет свечения - красный; уровень звукового давления - 105 дБ; напряжение питания - 12 B; ток потребления - 75 мА; IP55; Т= -30 +55 °С; 80х80х42 мм. | шт | 19 | 285 | 336.3 | 5415 | 6389.7
16 | КСРВнг(А)-FRLS-2х0,5 Кабель для систем ОПС и СОУЭ огнестойкий, с низким дымо и газовыделением |  |  | Соответствие требованиям нормативных документов «Технического регламента о пожарной безопасности» ГОСТ 31565-2012, СП 5.13130.2009, СП 6.13130.2009, в т.ч. установленным в ГОСТ 31565-2012 п.5.3 ПРГП 1б (категория А по нераспространению горения при групповой прокладке), п.5.8 ПО 1 (по огнестойкости в течение 180 минут). Сертифицирован в системе пожарной безопасности и ГОСТ Р. Класс пожарной опасности П1б.1.2.2.2 по ГОСТ 31565-2012, Т=-40 +70º С, срок службы 30 лет. | км | 7.1 | 8500 | 10030 | 60350 | 71213
17 | КСРВнг(А)-FRLS-4х0,5 Кабель для систем ОПС и СОУЭ огнестойкий, с низким дымо и газовыделением |  |  | Соответствие требованиям нормативных документов «Технического регламента о пожарной безопасности» ГОСТ 31565-2012, СП 5.13130.2009, СП 6.13130.2009, в т.ч. установленным в ГОСТ 31565-2012 п.5.3 ПРГП 1б (категория А по нераспространению горения при групповой прокладке), п.5.8 ПО 1 (по огнестойкости в течение 180 минут). Сертифицирован в системе пожарной безопасности и ГОСТ Р. Класс пожарной опасности П1б.1.2.2.2 по ГОСТ 31565-2012, Т=-40 +70º С, срок службы 30 лет. | км | 4.2 | 15000 | 17700 | 63000 | 74340
18 | ВВГП 3*1,5 нг Кабель силовой |  |  | Испытательное переменное напряжение частотой 50 Гц на напряжение 0,66 кВ - 3 кВ, на напряжение 1 кВ - 3.5 кВ; длительно допустимая температура нагрева жил кабелей при эксплуатации: +70°С, минимальный радиус изгиба при прокладке 7.5 наружных диаметров, Т=-50 +50 °С, срок службы: 30 лет. | км | 0.75 | 28500 | 33630 | 21375 | 25222.5
19 | Кабель-канал 25*40 |  |  | Размер 25*40*2000мм, цвет белый, не поддерживающий горение, самозатухающий, материал ПВХ, IP40, Т=-40 +45 °С. | м | 350 | 28 | 33.04 | 9800 | 11564
20 | Кабель-канал 20*10 |  |  | Размер 20*10*2000мм, цвет белый, не поддерживающий горение, самозатухающий, материал ПВХ, IP40, Т=-40 +45 °С. | м | 160 | 12 | 14.16 | 1920 | 2265.6
21 | Труба ПВХ D=20 легкая гофрированная с протяжкой |  |  | Труба легкая гофрированная с протяжкой, ПВХ D = 20 мм (бухта 100 м). | м | 750 | 7 | 8.26 | 5250 | 6195
22 | Крепление для труб ПВХ с защелкой, диаметр 20 мм |  |  | Крепление, ПВХ, с защелкой, диаметр 20 мм. | шт | 900 | 1.5 | 1.77 | 1350 | 1593
23 | Дюбель полипропиленовый 6х40 мм и саморез 3,5х35 мм в уп. 200 шт. |  |  | Дюпель полипропиленовый 6х40 мм, саморез 3,5х35 мм, упаковка 200 шт. | шт | 3000 | 2.09 | 2.4662 | 6270 | 7398.6
24 | Саморез по дереву 3,5*35 |  |  | Саморез 3,5х35 потай, крупная резьба, оксид. | шт | 2272 | 0.18 | 0.2124 | 408.96 | 482.5728
25 | Дюбель хомут 5-10мм нейлон белый (100шт) |  |  | Материал изделия - нейлон; ширина - 5 мм; длина - 45 мм. | шт | 3000 | 2.09 | 2.4662 | 6270 | 7398.6
26 | Дюбель хомут 11-18мм нейлон белый (100шт) |  |  | Материал изделия - нейлон; ширина - 11 мм; длина - 55 мм. | шт | 2900 | 2.09 | 2.4662 | 6061 | 7151.98
27 | Хомут кабельный 200х2.5мм устойчивый к УФ (100шт) FS 200 AW-C |  |  | Стяжка кабельная 2,5х200 мм (100 шт/уп.), материал - нейлон, Т=-45 +85 C. | шт | 2900 | 2.5 | 2.95 | 7250 | 8555
[9 empty] | 1344655.96 | 1586694.0328
[9 empty] | В т.ч. НДС | 242038.0728
сумма договора составляет: ______________________________ руб. без НДС.
Требуемые сроки поставки: |  | В течение 10 календарных дней с момента подписания договора.
Адрес поставки |  | Уфа, ул. Ленина, 32
Транспортировка товара: |  | Автомобильным транспортом за счет Поставщика.
Гарантийные обязательства: |  | _________(но не менее 12 месяцев). (указать срок гарантии)
Особые условия: |  | Поставщик предоставляет вместе с товаром следующие документы: 1. Паспорт; 2. Техническое описание поставляемого товара; 3. Инструкция на русском языке; 4. Сертификат соответствия стандартам РФ.
Контактное лицо по техническим вопросам: |  | Начальник СПК , тел.: +7 (347) 221-55-51, Рыбаков А.П.
1. Цена договора ___________________________ руб. (с НДС 18% , _________ руб., без учета НДС, НДС не облагается) указать необходимое __________________________________ ___________________________ (Подпись уполномоченного представителя) (Ф.И.О. и должность подписавшего) М.П. (при наличии печати) ИНСТРУКЦИИ ПО ЗАПОЛНЕНИЮ: 1. Данные инструкции не следует воспроизводить в документах, подготовленных Претендентом на участие в Открытом запросе котировок. 2. Претендент на участие в Открытом запросе котировок приводит номер и дату Заявки на участие в Открытом запросе котировок, приложением к которой является данное технико-коммерческое предложение.

## XLR_NoRangeSheet (hidden)
4.2, Developer (build 122-D7) | #NAME?
Query2 | 12575 | Республика Башкортостан | 7264 | Поставка кабеля малопарного (КСВПВ) | , тел. , эл.почта: | Поставка кабеля малопарного (КСВПВ) | 30.12.2016 | Мухамадеев Алексей Викторович | (347)221-55-87 | 1507925 | Отдел эксплуатации сетей | 0 | Приложение 1.1