## Специф
Приложение № 1 к ТЕХНИКО-КОММЕРЧЕСКОМУ ПРЕДЛОЖЕНИЮ
№ п.п. | Наименование товара | Описание | Наименование товара Претендента | Описание Претендента (технические характеристики) (обязательно к заполнению)
1 | 3 | 4 | 5 | 6
1 | ЛЕСТНИЦА ПРИСТАВНАЯ 7 cтупеней (Алюмет, ELKOP , Krause, Tarko,Бибер, Эйфель,DOGRULAR) | Материал изготовления: алюминий |  | Материал изготовления:
|  | Тип: приставная с диэлектрическими наконечниками |  | Тип: приставная с диэлектрическими наконечниками
|  | Кол-во ступеней: 7 |  | Кол-во ступеней:
|  | длина лестницы м.: от 1,8 до 2,3 |  | длина лестницы м.:
|  | максимальная нагрузка кг.: не менее 120 |  | максимальная нагрузка кг.:
|  | вес кг.: не более 4 |  | вес кг.: не более
|  | Количество секций: 1 |  | Количество секций:
2 | ЛЕСТНИЦА ПРИСТАВНАЯ РАЗБОРНАЯ ДЛЯ Ж/Б ОПОР (ЛПР-10) | Материал изготовления: алюминий |  | Материал изготовления:
|  | Тип: приставная, разборная |  | Тип: приставная, разборная
|  | длина лестницы м.: не менее 9,8 |  | длина лестницы м.:
|  | Секции м.: 2,0 |  | Секции м.:
|  | вес секции кг: 4-5 |  | вес секции кг:
|  | Диаметр алюминиевой трубы мм.:не менее 25 |  | Диаметр алюминиевой трубы мм.:
|  | Грузоподъемность лестницы собранной и прикрепленной к опоре, кг: не менее 100 |  | Грузоподъемность лестницы собранной и прикрепленной к опоре, кг:
|  | Крепление к опоре: ремнем с механическим зажимом, винтовым фиксатором и дугами |  | Крепление к опоре:
3 | ЛЕСТНИЦА -ТРАНСФОРМЕР Т433 4х3 (Алюмет, ELKOP , Krause, Tarko, Бибер, DOGRULAR, Эйфел) | Материал изготовления: алюминий |  | Материал изготовления:
|  | Тип: трансформер с диэлектрическими наконечниками |  | Тип: трансформер с диэлектрическими наконечниками
|  | Длина в сложеном виде м: 0,8-1,5 |  | Длина в сложеном виде м:
|  | Длина лестницы м: 3-4 |  | Длина лестницы м:
|  | Высота в виде мостика м.: 0,8-1,5 |  | Высота в виде мостика м.:
|  | Высота в виде стремянки м.: 1,5 - 2,0 |  | Высота в виде стремянки м.:
|  | Максимальная нагрузка: не менее 120 кг. |  | Максимальная нагрузка:
|  | Количество секций: 4 |  | Количество секций:
|  | Количество ступеней в секции: 3 |  | Количество ступеней в секции:
|  | Вес кг : 10-15 |  | Вес кг :
4 | ЛЕСТНИЦА -ТРАНСФОРМЕР Т444 4х4, (Алюмет, ELKOP , Krause, Tarko,Бибер, Эйфель, DOGRULAR) | Материал изготовления: алюминий |  | Материал изготовления:
|  | Тип: трансформер с диэлектрическими наконечниками |  | Тип: трансформер с диэлектрическими наконечниками
|  | Длина в сложеном виде м: 1,1-1,3 |  | Длина в сложеном виде м:
|  | Длина лестницы м: 4,5-5,3 |  | Длина лестницы м:
|  | Максимальная нагрузка: не менее 120 кг. |  | Максимальная нагрузка:
|  | Количество ступеней: 16 |  | Количество ступеней:
|  | Количество секций: 4 |  | Количество секций:
|  | Количество ступеней в секции: 4 |  | Количество ступеней в секции:
|  | Вес кг : 14-17 |  | Вес кг :
5 | ЛЕСТНИЦА-СТРЕМЯНКА АЛЮМИНЕВАЯ 2-Х СЕКЦИОННАЯ, 2Х14 СТУП. ( (Алюмет, ELKOP , Krause, Tarko,Бибер, Эйфель, DOGRULAR) | Материал изготовления: алюминий |  | Материал изготовления:
|  | Тип: Лестница-стремянка с диэлектрическими наконечниками |  | Тип: Лестница-стремянка с диэлектрическими наконечниками
|  | Длина лестницы м: 6,7-7,5 |  | Длина лестницы м
|  | Максимальная нагрузка: не менее 120 кг. |  | Максимальная нагрузка:
|  | Количество ступеней в секции: 14 |  | Количество ступеней в секции:
|  | Количество секций: 2 |  | Количество секций:
|  | Вес кг : 14-19 |  | Вес кг :
6 | ЛЕСТНИЦА-СТРЕМЯНКА АЛЮМИНЕВАЯ 3-Х СЕКЦИОННАЯ, 3Х12 СТУП.( (Алюмет, ELKOP , Krause, Tarko,Бибер, Эйфель, DOGRULAR) | Материал изготовления: алюминий |  | Материал изготовления:
|  | Тип: Лестница-стремянка с диэлектрическими наконечниками |  | Тип: Лестница-стремянка с диэлектрическими наконечниками
|  | Длина в сложеном виде м.: от 3,2 до 4,5 |  | Длина в сложеном виде м.:
|  | Длинна лестницы в приставном состоянии (м): от 8,0 до 9,0 |  | Длинна лестницы в приставном состоянии (м):
|  | Высота в виде стремянки м: от 3,2 до 6,2 |  | Высота в виде стремянки м:
|  | Максимальная нагрузка: не менее 120 кг. |  | Максимальная нагрузка:
|  | Количество ступеней в секции: 12 |  | Количество ступеней в секции:
|  | Количество секций: 3 |  | Количество секций:
|  | Вес кг : от 22,8 до 30 |  | Вес кг :
7 | ЛЕСТНИЦА-СТРЕМЯНКА АЛЮМИНЕВАЯ 3-Х СЕКЦИОННАЯ, 3Х9 СТУП.( (Алюмет, ELKOP , Krause, Tarko,Бибер, Эйфель, DOGRULAR) | Материал изготовления: алюминий |  | Материал изготовления:
|  | Тип: Лестница-стремянка с диэлектрическими наконечниками |  | Тип: Лестница-стремянка с диэлектрическими наконечниками
|  | Длина в сложеном виде м.: от 2,4 до 3,0 |  | Длина в сложеном виде м.:
|  | Длинна лестницы в приставном состоянии (м): от 5,0 до 6,0 |  | Длинна лестницы в приставном состоянии (м):
|  | Высота в виде стремянки м: от3,9 до 5,0 |  | Высота в виде стремянки м:
|  | Максимальная нагрузка: не менее 120 кг. |  | Максимальная нагрузка:
|  | Количество ступеней в секции: 9 |  | Количество ступеней в секции:
|  | Количество секций: 3 |  | Количество секций:
|  | Вес кг : от 11,0 до 16,5 |  | Вес кг :
8 | ЛЕСТНИЦА-СТРЕМЯНКА АЛЮМИНЕВАЯ 2 широкие ступени (Алюмет, ELKOP , Krause, Tarko,Бибер, Эйфель, DOGRULAR) | Материал изготовления: алюминий |  | Материал изготовления:
|  | Тип: Лестница-стремянка с широкими нескользящими ступеними, диэлектрическими наконечниками и дугой безопасности. |  | Тип: Лестница-стремянка с широкими нескользящими ступеними, диэлектрическими наконечниками и дугой безопасности.
|  | Длинна стремянки (м): от 0,7 до 1,2 |  | Длинна стремянки (м):
|  | Высота второй ступени (рабочей площадки) м.: от 0,4 до 0,6 |  | Высота второй ступени (рабочей площадки) м:
|  | Ширина каждой ступни не менее (мм): 200 |  | Ширина каждой ступни (мм):
|  | Максимальная нагрузка не менее кг: 150 |  | Максимальная нагрузка не менее кг:
|  | Количество ступеней в секции:2 |  | Количество ступеней в секции:
|  | Вес кг :от 3,0-5,0 |  | Вес кг :
___________________________________ __ ___________________________ (Подпись уполномоченного представителя) (Ф.И.О. и должность подписавшего) М.П. (при наличии печати)