## Лист1
Форма 3 ТЕХНИКО-КОММЕРЧЕСКОЕ ПРЕДЛОЖЕНИЕ
Приложение к Заявке на участие в Открытом запросе предложений от «___» __________ 20___ г. № ______ ТЕХНИКО-КОММЕРЧЕСКОЕ ПРЕДЛОЖЕНИЕ Претендент на участие в Открытом запросе предложений: ________________________________ Суть технико-коммерческого предложения:
|  |  |  | Коэффициент снижения цены*: | 0
№ п.п. | Наименование товара | Страна происхождения товара | Производитель | Описание | Eд.изм | Максимальная цена за единицу измерения без НДС, включая стоимость тары и доставку, рубли РФ | Максимальная цена за единицу измерения с учетом НДС 18%, включая стоимость тары и доставку, рубли РФ | Предложение претендента
[8 empty] | цена за единицу измерения с учетом коэффициента снижения цены, без НДС, включая стоимость тары и доставку, рубли РФ | цена за единицу измерения с учетом коэффициента снижения цены, в том числе НДС, включая стоимость тары и доставку, рубли РФ
1 | 2 | 3 | 4 | 5 | 6 | 7 | 8 | 9 | 10
1 | Кабель симметричный КМС-2 (либо эквивалент) |  |  | Кабель симметричный экранированный однопарный: многопроволочные жилы 7*0,15 (диаметр жилы 0,45 мм), изоляция и поясная изоляция из полиэтилена, экран из медных проволок, внешний диаметр 5,7 мм. | км | 26946.8 | 31797.22 | 0 | 0
2 | Кабель витая пара UTP 25x2x0,52 категория 5е, РЕ |  |  | Согласно технических требований. | км | 72488.64 | 85536.6 | 0 | 0
3 | Кабель витая пара 23AWG одножильный 4 пары категория 6, PVC |  |  | Кабель витая пара, неэкранированная, для внутренней прокладки, категория 6, 4 пары (23 AWG), одножильный с разделителем. | км | 21163.55 | 24972.99 | 0 | 0
4 | Кабель витая пара UTP 25х2х0,52 категория 5е, PVC |  |  | Согласно технических требований. | км | 70099.4 | 82717.29 | 0 | 0
5 | Провод полевой П-274 М (либо эквивалент) |  |  | Кабель П-274 состоит из двух проводов. Каждый провод состоит из 3 стальных и 4 медных жил, изолированных светостабилизированным полиэтиленом высокой плотности. Токопроводящая жила скручивается из 3-х стальных проволок диаметром 0,3 мм и 4-х медных проволок диаметром 0,3 мм. В центре располагается стальная проволока, а в наружном повиве располагаются медные и стальные проволоки по схеме: 2-медные+1 стальная+2 медные+1 стальная. Изолированные жилы скручивают в пару с шагом 80-100 мм. Максимальный диаметр изолированной жилы 2,3 мм. | км | 5237.38 | 6180.1 | 0 | 0
6 | Провод телефонный ПРППМ 1x2x0,9 (либо эквивалент) |  |  | Провод телефонный однопарный с двумя медными жилами диаметром 0,9 мм в полиэтиленовой изоляции и оболочке. | км | 10284.7 | 12135.95 | 0 | 0
7 | Провод телефонный ПКСВ 2x0,5 (либо эквивалент) |  |  | Провод кроссовый станционный, с медными однопроволочными жилами 2х0,5 мм, с изоляцией из поливинилхлоридного пластиката. Провод предназначен для осуществления нестационарных включений в кроссах телефонных станций при постоянном напряжении до 120 В. Разрывное усилие изолированной жилы - не менее 49 Н. | км | 3011.44 | 3553.49 | 0 | 0
8 | Провод телефонный ПРСП 1x2 (либо эквивалент) |  |  | "Провод Радиотрансляционный со Стальной токопроводящей жилой, изолированный полиэтиленом. используется для подвески радиотрансляционных линий на участках их пересечений, совместной подвески с электропроводами постоянного напряжения 1000 В или переменного напряжения 660 В. Характеристики: - Номинальный диаметр токопроводящей жилы: 1х2 мм -Толщина изоляции, мм, не менее: 0,90 -Электрическое сопротивление токопроводящей жилы, Ом/км: 48 -Электрическое сопротивление изоляции, МОм·км, не менее: 5000 -Наружный размер провода, мм, не более: 4,4 -Расчетная масса провода (справочная), кг/км: 33,3 | км | 5504 | 6494.72 | 0 | 0
9 | Кабель витая пара UTP 4х2х0,52 категория 5е, PE |  |  | Согласно технических требований. | км | 14383.77 | 16972.85 | 0 | 0
10 | Кабель витая пара UTP 4х2х0,52 категория 5е, PVC |  |  | Согласно технических требований. | км | 12952.12 | 15283.5 | 0 | 0
11 | Кабель витая пара UTP 2х2х0,52 категория 5е, PVC |  |  | Согласно технических требований. | км | 8487.59 | 10015.35 | 0 | 0
12 | Кабель витая пара UTP 1x2x0,52 категория 5е, PVC |  |  | Согласно технических требований. | км | 3956.32 | 4668.46 | 0 | 0
13 | Кабель витая пара UTP 2x2x0,52 категория 5е, PE |  |  | Согласно технических требований. | км | 8487.59 | 10015.35 | 0 | 0
Сроки поставки: |  | Доставка товара должна быть осуществлена в срок, указанный в Заказе, но не более 30 календарных дней после подписания сторонами Заказа.
Транспортировка товара: |  | Транспортировка товара осуществляется железнодорожным и/или автомобильным транспортом, в объеме транзитной (вагонной) нормы или кратной транзитной (вагонной) норме за счет Поставщика.
Гарантийный срок |  | не менее 36 месяцев
Место доставки |  | Республика Башкортостан, 450027, г. Уфа, ул. Каспийская, 14
Контактное лицо по тех. Вопросам
* Коэффициент снижения не может быть больше или равен 1(единице). Коэффициент снижения применяется единым ко всем позициям товара и применяется к начальной (максимальной) цене договора.
| Цена договора | ____________________ ________________________________________________руб. (с НДС, без НДС, НДС не облагается - указать необходимое)
|  | цифрами | прописью
__________________________________ ___________________________ (Подпись уполномоченного представителя) (Ф.И.О. и должность подписавшего) М.П. (при наличии печати)
ИНСТРУКЦИИ ПО ЗАПОЛНЕНИЮ 1. Данные инструкции не следует воспроизводить в документах, подготовленных Претендентом на участие в Открытом запросе предложений. 2. Претендент на участие в Открытом запросе предложений приводит номер и дату Заявки на участие в Открытом запросе предложений, приложением к которой является данное технико-коммерческое предложение. 3. Предлагаемая цена Договора должна быть указана цифрами с одновременным дублированием ее словами.

## XLR_NoRangeSheet (hidden)
4.2, Developer (build 122-D7) | #NAME?
Query2 | 7281 | г.Уфа | 5389 | Поставка телевизионных передатчиков 5 кВт | Токтаев В.И., тел. , эл.почта: | Поставка телевизионных передатчиков 5 кВт | 31.12.2015 | Гулиев Тимур Абрекович | (347)251-71-23