## Лист1
РАЗДЕЛ IV. Техническое задание
СПЕЦИФИКАЦИЯ
№ п.п. | Наименование товара | Описание | Eд.изм | Начальная (максимальная) цена за единицу измерения без НДС, включая стоимость тары и доставку, рубли РФ | Начальная (максимальная) цена за единицу измерения в том числе НДС, включая стоимость тары и доставку, рубли РФ
1 | 3 | 6 | 7 | 8 | 9
1 | Кабель симметричный КМС-2 (либо эквивалент) | Кабель симметричный экранированный однопарный: многопроволочные жилы 7*0,15 (диаметр жилы 0,45 мм), изоляция и поясная изоляция из полиэтилена, экран из медных проволок, внешний диаметр 5,7 мм. | км | 26946.8 | 31797.22
2 | Кабель витая пара UTP 25x2x0,52 категория 5е, РЕ | Согласно технических требований. | км | 72488.64 | 85536.6
3 | Кабель витая пара 23AWG одножильный 4 пары категория 6, PVC | Кабель витая пара, неэкранированная, для внутренней прокладки, категория 6, 4 пары (23 AWG), одножильный с разделителем. | км | 21163.55 | 24972.99
4 | Кабель витая пара UTP 25х2х0,52 категория 5е, PVC | Согласно технических требований. | км | 70099.4 | 82717.29
5 | Провод полевой П-274 М (либо эквивалент) | Кабель П-274 состоит из двух проводов. Каждый провод состоит из 3 стальных и 4 медных жил, изолированных светостабилизированным полиэтиленом высокой плотности. Токопроводящая жила скручивается из 3-х стальных проволок диаметром 0,3 мм и 4-х медных проволок диаметром 0,3 мм. В центре располагается стальная проволока, а в наружном повиве располагаются медные и стальные проволоки по схеме: 2-медные+1 стальная+2 медные+1 стальная. Изолированные жилы скручивают в пару с шагом 80-100 мм. Максимальный диаметр изолированной жилы 2,3 мм. | км | 5237.376 | 6180.1
6 | Провод телефонный ПРППМ 1x2x0,9 (либо эквивалент) | Провод телефонный однопарный с двумя медными жилами диаметром 0,9 мм в полиэтиленовой изоляции и оболочке. | км | 10284.703 | 12135.95
7 | Провод телефонный ПКСВ 2x0,5 (либо эквивалент) | Провод кроссовый станционный, с медными однопроволочными жилами 2х0,5 мм, с изоляцией из поливинилхлоридного пластиката. Провод предназначен для осуществления нестационарных включений в кроссах телефонных станций при постоянном напряжении до 120 В. Разрывное усилие изолированной жилы - не менее 49 Н. | км | 3011.436 | 3553.49
8 | Провод телефонный ПРСП 1x2 (либо эквивалент) | "Провод Радиотрансляционный со Стальной токопроводящей жилой, изолированный полиэтиленом. используется для подвески радиотрансляционных линий на участках их пересечений, совместной подвески с электропроводами постоянного напряжения 1000 В или переменного напряжения 660 В. Характеристики: - Номинальный диаметр токопроводящей жилы: 1х2 мм -Толщина изоляции, мм, не менее: 0,90 -Электрическое сопротивление токопроводящей жилы, Ом/км: 48 -Электрическое сопротивление изоляции, МОм·км, не менее: 5000 -Наружный размер провода, мм, не более: 4,4 -Расчетная масса провода (справочная), кг/км: 33,3 | км | 5504 | 6494.72
9 | Кабель витая пара UTP 4х2х0,52 категория 5е, PE | Согласно технических требований. | км | 14383.7745 | 16972.85
10 | Кабель витая пара UTP 4х2х0,52 категория 5е, PVC | Согласно технических требований. | км | 12952.1165 | 15283.5
11 | Кабель витая пара UTP 2х2х0,52 категория 5е, PVC | Согласно технических требований. | км | 8487.5865 | 10015.35
12 | Кабель витая пара UTP 1x2x0,52 категория 5е, PVC | Согласно технических требований. | км | 3956.322 | 4668.46
13 | Кабель витая пара UTP 2x2x0,52 категория 5е, PE | Согласно технических требований. | км | 8487.5865 | 10015.35
Начальная (максимальная) цена договора составляет 15 000 000,00 руб., с учетом НДС (18%) 2 288 135,59 рублей.
Объем может быть изменен на 20% без изменения стоимости единицы
Сроки поставки: |  | Доставка товара должна быть осуществлена в срок, указанный в Заказе, но не более 30 календарных дней после подписания сторонами Заказа.
Транспортировка товара: |  | Транспортировка товара осуществляется железнодорожным и/или автомобильным транспортом, в объеме транзитной (вагонной) нормы или кратной транзитной (вагонной) норме за счет Поставщика.
Гарантийный срок |  | не менее 36 месяцев
Место доставки |  | Республика Башкортостан, 450027, г. Уфа, ул. Каспийская, 14
Контактное лицо по тех. Вопросам |  | Яппарова Резида Дамировна, тел. + 7 (347) 221-56-62, e-mail: r.yapparova@bashtel.ru

## XLR_NoRangeSheet (hidden)
4.2, Developer (build 122-D7) | #NAME?
Query2 | 7281 | г.Уфа | 5389 | Поставка телевизионных передатчиков 5 кВт | Токтаев В.И., тел. , эл.почта: | Поставка телевизионных передатчиков 5 кВт | 31.12.2015 | Гулиев Тимур Абрекович | (347)251-71-23