## осн.УР для ИО
Удельные расценки ПАО "Башинформсвязь" на выполнение работ по радиопланированию, проектированию, строительству инфраструктурных объектов связи для размещения оборудования ретрансляторов радиосигнала сотовой связи на территории РБ ( часть 1)
«+» - работа выполняется в рамках соответствующего Заказа/сценария, включена в итоговую расценку; «х» - работа не выполняется
| Коэффициент снижения, предложенный участником: ___________________(наименование) | [6 empty] | 1 | Примечание: в графе I5 (выделено желтым цветом) необходимо указать коэффициент снижения, предложенный Участником в форме 3 Технико-коммерческое предложение. Единичные расценки пересчитаются автоматически.
код/номер УР | Перечень необходимых работ по Сценариям | Единица измерения | Итого (оценочная стоимость) руб. без НДС |  |  |  |  | Примечание | Итого (оценочная стоимость) руб. без НДС
|  |  | опора до h-11 м | опора до h-21 м | опора до h-26 м | опора до h-30 м | опора до h-40 м |  | опора до h-11 м | опора до h-21 м | опора до h-26 м | опора до h-30 м | опора до h-40 м
| 1 | 2 | 3 | 4 | 5 | 6 | 7 | 8 | 9 | 10 | 11 | 12 | 13
1-00 | Сценарий 1: Существующая опора 11 м УЦН (достройка NaaS), в т.ч.: | шт. | 185000 | х | х | х | х |  | 185000 | х | х | х | х
| Монтаж АФУ (установка трубостоек; подготовка кабель каналов; прокладка фидерной трассы; установка антенн; установка каннекторов и джамперов; ледозащита, подключение АФУ) |  | + | х | х | х | х |  | + | х | х | х | х
| Монтаж корзины с внутренними модулями управления (системные модули) радиомодулей, телекоммуникационного шкафа, заземление и подключение к сети 48В, включая подключение специальных кабелей |  | + | х | х | х | х |  | + | х | х | х | х
| Организация электропитания и подключение группы АКБ для оборудования NaaS (в т.ч. 1 группа АКБ 100 А/ч по ценам РТК 58 000 р.за 1 группу) |  | + | х | х | х | х |  | + | х | х | х | х
| Получение Санитарно-эпидемиологического и экспертного заключения построенного объекта (Р2) |  | + | х | х | х | х |  | + | х | х | х | х
2-00 | Сценарий 2: Существующая инфраструктура УЦН с заменой опоры (на опору длиной-26/30/40 м), в т.ч.: | шт. | х | х | 500000 | 664376 | 700376.4 |  | х | х | 500000 | 664376 | 700376.4
| Демонтаж оборудования УЦН (включая шкаф климатический в сборе, точки доступа Wi-Fi, кабелей, оптических патч-кордов, FTP и тд) |  | х | х | + | + | + |  | х | х | + | + | +
| Демонтаж существующей опоры УЦН |  | х | х | + | + | + |  | х | х | + | + | +
| Монтаж опоры * высотой 22- 26 м, в т.ч. металлоконструкция (включая лестницу, заспинное ограждение, молниезащиту, светоограждение) |  | х | х | + | х | х |  | х | х | + | х | х
| Монтаж опоры * высотой 27 -30 м, в т.ч. металлоконструкция (включая лестницу, заспинное ограждение, молниезащиту, светоограждение,фундамент) |  | х | х | х | + | х |  | х | х | х | + | х
| Монтаж опоры* высотой 31 -40 м, в т.ч. металлоконструкция (включая лестницу, заспинное ограждение, молниезащиту, светоограждение, фундамент) |  | х | х | х | х | + |  | х | х | х | х | +
| Монтаж АФУ (установка трубостоек; подготовка кабель каналов; прокладка фидерной трассы; установка антенн; установка коннекторов и джамперов; ледозащита, подключение АФУ) |  | х | х | + | + | + |  | х | х | + | + | +
| Монтаж корзины с внутренними модулями управления (системные модули) радиомодулей, телекоммуникационного шкафа, заземление и подключение к сети 48В, включая подключение специальных кабелей |  | х | х | + | + | + |  | х | х | + | + | +
| Монтаж оборудования УЦН на опоре (включая шкаф климатический в сборе, точки доступа Wi-Fi, кабелей, оптических патч-кордов, FTP) |  | х | х | + | + | + |  | х | х | + | + | +
| Монтаж шкафа энергетиков (Стоимость материалов, шкафа в сборе и кабелей входит в состав работ) для оборудования УЦН |  | х | х | + | + | + |  | х | х | + | + | +
| Организация электропитания и подключение группы АКБ для оборудования NaaS (в т.ч. 1 группа АКБ 100 А/ч по ценам РТК 58 000 р. за 1 группу) |  | х | х | + | + | + |  | х | х | + | + | +
| Юстировка ТД УЦН (совместно с NaaS) |  | х | х | + | + | + |  | х | х | + | + | +
| Получение Санитарно-эпидемиологического и экспертного заключения построенного объекта (Р2) |  | х | х | + | + | + |  | х | х | + | + | +
3-00 | Сценарий 3: Установка новой опоры (без привязки к инфраструктуре УЦН/ЛПУ), в т.ч.: | шт. | х | 483513 | 520000 | 735761 | 771761.7 |  | х | 483513 | 520000 | 735761 | 771761.7
| Монтаж опоры * высотой 11-21 м, в т.ч. металлоконструкция (включая лестницу, заспинное ограждение, молниезащиту, светоограждение) |  | х | + | х | х | Х |  | х | + | х | х | Х
| Монтаж опоры * высотой 22- 26 м, в т.ч. металлоконструкция (включая лестницу, заспинное ограждение, молниезащиту, светоограждение) |  | х | х | + | х | Х |  | х | х | + | х | Х
| Монтаж опоры * высотой 27 -30 м, в т.ч. металлоконструкция (включая лестницу, заспинное ограждение, молниезащиту, светоограждение,фундамент) |  | х | х | х | + | Х |  | х | х | х | + | Х
| Монтаж опоры* высотой 31 -40 м, в т.ч. металлоконструкция (включая лестницу, заспинное ограждение, молниезащиту, светоограждение, фундамент) |  | х | х | х | х | + |  | х | х | х | х | +
| Монтаж АФУ (установка трубостоек; подготовка кабель каналов; прокладка фидерной трассы; установка антенн; установка коннекторов и джамперов; ледозащита, подключение АФУ) |  | х | + | + | + | + |  | х | + | + | + | +
| Монтаж корзины с внутренними модулями управления (системные модули) радиомодулей, телекоммуникационного шкафа, заземление и подключение к сети 48В, включая подключение специальных кабелей |  | х | + | + | + | + |  | х | + | + | + | +
| Строительство линии ВЭС согласно полученных ТУ, включая материалы и обременения (100 м), включая ПИР;Монтаж шкафа энергетиков (Стоимость материалов, шкафа в сборе и кабелей входит в состав работ) для оборудования УЦН и АФТ |  | х | да | да | да | Да |  | х | да | да | да | Да
| Организация электропитания и подключение группы АКБ для оборудования NaaS (в т.ч. 1 группа АКБ 100 А/ч по ценам РТК 58 000 р.за 1 группу) |  | х | + | + | + | + |  | х | + | + | + | +
| Монтаж ВОЛС "последний дюйм" ( в грунт) (выполняется методом прокладки в грунт, включая стоимость кабеля и материалов, разварку волокон в кроссах, ПИР, получение разрешительных документов) с учетом ПИР |  | х | да | да | да | Да |  | х | да | да | да | Да
| Монтаж ВОЛС "последний дюйм" (на опоре), работы по кроссировке оптических патчкордов на опоре (в т.ч. работы по подключению оборудования NaaS в шкаф УЦН) с учетом ПИР |  | х | да | да | да | Да |  | х | да | да | да | Да
| Строительство контура заземления, организация ГШЗ и ее соединение с контуром заземления, включая материалы. (включая работы по измерению) |  | х | + | + | + | + |  | х | + | + | + | +
| Поиск площадки под размещение позиции, заключение договора аренды (в т.ч. АППИ, геология,геодезия, межевой план земельного участка) |  | х | + | + | + | + |  | х | + | + | + | +
| Получение пакета разрешительной документации объекта капит.строительства |  | х | да | да | да | Да |  | х | да | да | да | Да
| Получение РНР (разрешение на размещение) |  | х | + | + | + | + |  | х | + | + | + | +
| Получение Санитарно-эпидемиологического и экспертного заключения на проектируемое тех. решение (Р1) |  | х | + | + | + | + |  | х | + | + | + | +
| Получение Санитарно-эпидемиологического и экспертного заключения построенного объекта (Р2) |  | х | + | + | + | + |  | х | + | + | + | +
4-00 | Сценарий 4: Строительство новой опоры с одновременным строительством УЦН (инфраструктура общая/финансирование раздельное), в т.ч.: | шт. | х | х | 550000 | 806639.4 | 842639.4 |  | х | х | 550000 | 806639.4 | 842639.4
| Монтаж опоры * высотой 22- 26 м, в т.ч. металлоконструкция (включая лестницу, заспинное ограждение, молниезащиту, светоограждение) |  | х | х | + | х | Х |  | х | х | + | х | Х
| Монтаж опоры * высотой 27 -30 м, в т.ч. металлоконструкция (включая лестницу, заспинное ограждение, молниезащиту, светоограждение,фундамент) |  | х | х | х | + | Х |  | х | х | х | + | Х
| Монтаж опоры* высотой 31 -40 м, в т.ч. металлоконструкция (включая лестницу, заспинное ограждение, молниезащиту, светоограждение, фундамент) |  | х | х | х | х | + |  | х | х | х | х | +
| Монтаж АФУ (установка трубостоек; подготовка кабель каналов; прокладка фидерной трассы; установка антенн; установка коннекторов и джамперов; ледозащита, подключение АФУ) |  | х | х | + | + | + |  | х | х | + | + | +
| Монтаж корзины с внутренними модулями управления (системные модули) радиомодулей, телекоммуникационного шкафа, заземление и подключение к сети 48В, включая подключение специальных кабелей |  | х | х | + | + | + |  | х | х | + | + | +
| Монтаж оборудования УЦН на опоре (включая шкаф климатический в сборе, точки доступа Wi-Fi, кабелей, оптических патч-кордов, FTP) |  | х | х | + | + | + |  | х | х | + | + | +
| Строительство линии ВЭС согласно полученных ТУ, включая материалы и обременения (100 м), включая ПИР |  | х | х | да | да | Да |  | х | х | да | да | Да
| Монтаж шкафа энергетиков (Стоимость материалов, шкафа в сборе и кабелей входит в состав работ) для оборудования УЦН |  | х | х | + | + | + |  | х | х | + | + | +
| Организация электропитания и подключение группы АКБ для оборудования NaaS (в т.ч. 1 группа АКБ 100 А/ч по ценам РТК 58 000 р.за 1 группу) |  | х | х | + | + | + |  | х | х | + | + | +
| Монтаж ВОЛС "последний дюйм" ( в грунт) (выполняется методом прокладки в грунт, включая стоимость кабеля и материалов, разварку волокон в кроссах, ПИР, получение разрешительных документов) с учетом ПИР |  | х | х | да | да | Да |  | х | х | да | да | Да
| Монтаж ВОЛС "последний дюйм" (на опоре), работы по кроссировке оптических патчкордов на опоре (в т.ч. работы по подключению оборудования NaaS в шкаф УЦН) с учетом ПИР |  | х | х | да | да | Да |  | х | х | да | да | Да
| Строительство контура заземления, организация ГШЗ и ее соединение с контуром заземления, включая материалы. (включая работы по измерению) |  | х | х | + | + | + |  | х | х | + | + | +
| Юстировка ТД УЦН (совместно с NaaS) |  | х | х | + | + | + |  | х | х | + | + | +
| ПНР на узел УЦН (включение, настройка эл.счетчика, контроллера шкафа УЦН, настройка оборудования ПД, проведение ПСИ УУЦН) |  | х | х | + | + | + |  | х | х | + | + | +
| Поиск площадки под размещение позиции, заключение договора аренды (в т.ч. АППИ, геология,геодезия, межевой план земельного участка) |  | х | х | + | + | + |  | х | х | + | + | +
| Получение пакета разрешительной документации объекта капит.строительства |  | х | х | Да | да | Да |  | х | х | Да | да | Да
| Получение РНР (разрешение на размещение) |  | х | Х | + | + | + |  | х | Х | + | + | +
| Получение Санитарно-эпидемиологического и экспертного заключения на проектируемое тех. решение (Р1) |  | х | Х | + | + | + |  | х | Х | + | + | +
| Получение Санитарно-эпидемиологического и экспертного заключения построенного объекта (Р2) |  | х | х | + | + | + |  | х | х | + | + | +
5-00 | Сценарий 5: Перенос существующей опоры УЦН в рамках одного населенного пункта с учетом реализации NaaS, в т.ч.: | шт. | х | Х | 570000 | 826376.4 | 862376.4 |  | х | Х | 570000 | 826376.4 | 862376.4
| Демонтаж оборудования УЦН (включая шкаф климатический в сборе, точки доступа Wi-Fi, кабелей, оптических патч-кордов, FTP и тд) |  | х | х | + | + | + |  | х | х | + | + | +
| Демонтаж существующей опоры УЦН |  | х | х | + | + | + |  | х | х | + | + | +
| Монтаж опоры * высотой 22- 26 м, в т.ч. металлоконструкция (включая лестницу, заспинное ограждение, молниезащиту, светоограждение) |  | х | х | + | х | Х |  | х | х | + | х | Х
| Монтаж опоры * высотой 27 -30 м, в т.ч. металлоконструкция (включая лестницу, заспинное ограждение, молниезащиту, светоограждение,фундамент) |  | х | х | х | + | х |  | х | х | х | + | х
| Монтаж опоры* высотой 31 -40 м, в т.ч. металлоконструкция (включая лестницу, заспинное ограждение, молниезащиту, светоограждение, фундамент) |  | х | х | х | х | + |  | х | х | х | х | +
| Монтаж АФУ (установка трубостоек; подготовка кабель каналов; прокладка фидерной трассы; установка антенн; установка каннекторов и джамперов; ледозащита, подключение АФУ) |  | х | х | + | + | + |  | х | х | + | + | +
| Монтаж корзины с внутренними модулями управления (системные модули) радиомодулей, телекоммуникационного шкафа, заземление и подключение к сети 48В, включая подключение специальных кабелей |  | х | х | + | + | + |  | х | х | + | + | +
| Монтаж оборудования УЦН на опоре (включая шкаф климатический в сборе, точки доступа Wi-Fi, кабелей, оптических патч-кордов, FTP) |  | х | х | + | + | + |  | х | х | + | + | +
| Строительство линии ВЭС согласно полученных ТУ, включая материалы и обременения (100 м), включая ПИР |  | х | х | да | да | да |  | х | х | да | да | да
| Монтаж шкафа энергетиков (Стоимость материалов, шкафа в сборе и кабелей входит в состав работ) для оборудования УЦН |  | х | х | + | + | + |  | х | х | + | + | +
| Организаци электропитания и подключение группы АКБ для оборудования NaaS (в т.ч. 1 группа АКБ 100 А/ч по ценам РТК 58 000 р.за 1 группу) |  | х | х | + | + | + |  | х | х | + | + | +
| Монтаж ВОЛС "последний дюйм" (в грунт) |  | х | х | при необходимости | при необходимости | при необходимости |  | х | х | при необходимости | при необходимости | при необходимости
| (выполняется методом прокладки в грунт, включая стоимость кабеля и материалов, разварку волокон в кроссах, ПИР, получение разрешительных документов) с учетом ПИР | [7 empty] | 0 | 0 | 0 | 0 | 0
| Монтаж ВОЛС "последний дюйм" (на опоре), работы по кроссировке оптических патчкордов на опоре (в т.ч. работы по подключению оборудования NaaS в шкаф УЦН) с учетом ПИР |  | х | х | при необходимости | при необходимости | при необходимости |  | х | х | при необходимости | при необходимости | при необходимости
| Строительство контура заземления, организация ГШЗ и ее соединение с контуром заземления, включая материалы. (включая работы по измерению) |  | х | х | + | + | + |  | х | х | + | + | +
| Юстировка ТД УЦН (совместно с NaaS) |  | х | х | + | + | + |  | х | х | + | + | +
| Поиск площадки под размещение позиции, заключение договора аренды (в т.ч. АППИ, геология,геодезия, межевой план земельного участка) |  | х | х | + | + | + |  | х | х | + | + | +
| Получение пакета разрешительной документации объекта капит.строительства |  | х | х | да | да | Да |  | х | х | да | да | Да
| Получение РНР (разрешение на размещение) |  | х | х | + | + | + |  | х | х | + | + | +
| Получение Санитарно-эпидемиологического и экспертного заключения на проектируемое тех. решение (Р1) |  | х | х | + | + | + |  | х | х | + | + | +
| Получение Санитарно-эпидемиологического и экспертного заключения построенного объекта (Р2) |  | х | х | + | + | + |  | х | х | + | + | +
Примечание: ** - В данные расценки входит прокладка ВОЛС и кабель питания – 100м.